## DATE
Jun.15,2020 |  | [DATA FOR REFERENCE]
10TP586T Built-in Thermistor R-T data
TEMPERATURE VS RESISTANCE CHARACTERISTICS [ITS-90]
Resistance 100.0 k ohms at 25 Degree C
Resistance Tolerance ± 3 %
B Value 3 435 K at 25/85 Degree C
B Value Tolerance ± 0.7 %
Temp. (deg C) | Rmax. ( kohms) | Rst. ( kohms) | Rmin. ( kohms) | Tolerance (deg C)
-20 | 706.2 | 676.4 | 647.4 | -0.9 | + | 1
-19.9 | 702.7 | 673.2 | 644.3 | -0.9 | + | 1
-19.8 | 699.3 | 669.9 | 641.2 | -0.9 | + | 1
-19.7 | 695.9 | 666.6 | 638.1 | -0.9 | + | 1
-19.6 | 692.5 | 663.4 | 635 | -0.9 | + | 1
-19.5 | 689.1 | 660.2 | 631.9 | -0.9 | + | 1
-19.4 | 685.8 | 657 | 628.9 | -0.9 | + | 1
-19.3 | 682.4 | 653.8 | 625.9 | -0.9 | + | 1
-19.2 | 679.1 | 650.7 | 622.9 | -0.9 | + | 1
-19.1 | 675.8 | 647.5 | 619.9 | -0.9 | + | 1
-19 | 672.5 | 644.4 | 616.9 | -0.9 | + | 1
-18.9 | 669.3 | 641.3 | 614 | -0.9 | + | 1
-18.8 | 666 | 638.2 | 611.1 | -0.9 | + | 1
-18.7 | 662.8 | 635.2 | 608.1 | -0.9 | + | 1
-18.6 | 659.6 | 632.1 | 605.2 | -0.9 | + | 1
-18.5 | 656.4 | 629.1 | 602.4 | -0.9 | + | 1
-18.4 | 653.2 | 626.1 | 599.5 | -0.9 | + | 1
-18.3 | 650.1 | 623.1 | 596.6 | -0.9 | + | 1
-18.2 | 646.9 | 620.1 | 593.8 | -0.9 | + | 1
-18.1 | 643.8 | 617.1 | 591 | -0.9 | + | 1
-18 | 640.7 | 614.2 | 588.2 | -0.9 | + | 1
-17.9 | 637.6 | 611.2 | 585.4 | -0.9 | + | 1
-17.8 | 634.6 | 608.3 | 582.6 | -0.9 | + | 1
-17.7 | 631.5 | 605.4 | 579.8 | -0.9 | + | 1
-17.6 | 628.5 | 602.5 | 577.1 | -0.9 | + | 1
-17.5 | 625.5 | 599.7 | 574.4 | -0.9 | + | 1
-17.4 | 622.5 | 596.8 | 571.7 | -0.9 | + | 1
-17.3 | 619.5 | 594 | 569 | -0.9 | + | 1
-17.2 | 616.5 | 591.1 | 566.3 | -0.9 | + | 1
-17.1 | 613.6 | 588.3 | 563.6 | -0.9 | + | 1
-17 | 610.7 | 585.5 | 560.9 | -0.9 | + | 1
-16.9 | 607.8 | 582.8 | 558.3 | -0.9 | + | 1
-16.8 | 604.9 | 580 | 555.7 | -0.9 | + | 1
-16.7 | 602 | 577.3 | 553.1 | -0.9 | + | 1
-16.6 | 599.1 | 574.5 | 550.5 | -0.9 | + | 1
-16.5 | 596.3 | 571.8 | 547.9 | -0.9 | + | 1
-16.4 | 593.4 | 569.1 | 545.3 | -0.9 | + | 1
-16.3 | 590.6 | 566.4 | 542.8 | -0.9 | + | 1
-16.2 | 587.8 | 563.8 | 540.2 | -0.9 | + | 1
-16.1 | 585 | 561.1 | 537.7 | -0.9 | + | 1
-16 | 582.2 | 558.5 | 535.2 | -0.9 | + | 1
-15.9 | 579.5 | 555.8 | 532.7 | -0.9 | + | 1
-15.8 | 576.7 | 553.2 | 530.2 | -0.9 | + | 1
-15.7 | 574 | 550.6 | 527.7 | -0.9 | + | 1
-15.6 | 571.3 | 548 | 525.3 | -0.9 | + | 1
-15.5 | 568.6 | 545.5 | 522.8 | -0.9 | + | 1
-15.4 | 565.9 | 542.9 | 520.4 | -0.9 | + | 1
-15.3 | 563.3 | 540.4 | 518 | -0.9 | + | 1
-15.2 | 560.6 | 537.8 | 515.6 | -0.9 | + | 1
-15.1 | 558 | 535.3 | 513.2 | -0.9 | + | 1
-15 | 555.3 | 532.8 | 510.8 | -0.9 | + | 1
-14.9 | 552.7 | 530.3 | 508.4 | -0.9 | + | 1
-14.8 | 550.1 | 527.9 | 506.1 | -0.9 | + | 1
-14.7 | 547.5 | 525.4 | 503.7 | -0.9 | + | 1
-14.6 | 545 | 523 | 501.4 | -0.9 | + | 1
-14.5 | 542.4 | 520.5 | 499.1 | -0.9 | + | 1
-14.4 | 539.9 | 518.1 | 496.8 | -0.9 | + | 1
-14.3 | 537.4 | 515.7 | 494.5 | -0.9 | + | 1
-14.2 | 534.9 | 513.3 | 492.2 | -0.9 | + | 1
-14.1 | 532.4 | 510.9 | 489.9 | -0.9 | + | 1
-14 | 529.9 | 508.6 | 487.7 | -0.9 | + | 1
-13.9 | 527.4 | 506.2 | 485.4 | -0.9 | + | 1
-13.8 | 524.9 | 503.9 | 483.2 | -0.9 | + | 1
-13.7 | 522.5 | 501.5 | 481 | -0.9 | + | 1
-13.6 | 520.1 | 499.2 | 478.8 | -0.9 | + | 1
-13.5 | 517.6 | 496.9 | 476.6 | -0.9 | + | 1
-13.4 | 515.2 | 494.6 | 474.4 | -0.9 | + | 1
-13.3 | 512.8 | 492.3 | 472.2 | -0.9 | + | 1
-13.2 | 510.5 | 490.1 | 470.1 | -0.9 | + | 1
-13.1 | 508.1 | 487.8 | 467.9 | -0.9 | + | 1
-13 | 505.8 | 485.6 | 465.8 | -0.9 | + | 1
-12.9 | 503.4 | 483.3 | 463.6 | -0.9 | + | 1
-12.8 | 501.1 | 481.1 | 461.5 | -0.9 | + | 1
-12.7 | 498.8 | 478.9 | 459.4 | -0.9 | + | 1
-12.6 | 496.5 | 476.7 | 457.3 | -0.9 | + | 1
-12.5 | 494.2 | 474.5 | 455.3 | -0.9 | + | 1
-12.4 | 491.9 | 472.4 | 453.2 | -0.9 | + | 1
-12.3 | 489.6 | 470.2 | 451.1 | -0.9 | + | 1
-12.2 | 487.4 | 468 | 449.1 | -0.9 | + | 1
-12.1 | 485.1 | 465.9 | 447 | -0.9 | + | 1
-12 | 482.9 | 463.8 | 445 | -0.9 | + | 1
-11.9 | 480.7 | 461.7 | 443 | -0.9 | + | 1
-11.8 | 478.5 | 459.6 | 441 | -0.9 | + | 1
-11.7 | 476.3 | 457.5 | 439 | -0.9 | + | 1
-11.6 | 474.1 | 455.4 | 437 | -0.9 | + | 1
-11.5 | 471.9 | 453.3 | 435 | -0.9 | + | 1
-11.4 | 469.8 | 451.3 | 433.1 | -0.9 | + | 1
-11.3 | 467.6 | 449.2 | 431.1 | -0.9 | + | 1
-11.2 | 465.5 | 447.2 | 429.2 | -0.9 | + | 1
-11.1 | 463.4 | 445.1 | 427.3 | -0.9 | + | 1
-11 | 461.3 | 443.1 | 425.3 | -0.9 | + | 1
-10.9 | 459.2 | 441.1 | 423.4 | -0.9 | + | 1
-10.8 | 457.1 | 439.1 | 421.5 | -0.9 | + | 1
-10.7 | 455 | 437.1 | 419.6 | -0.9 | + | 1
-10.6 | 452.9 | 435.2 | 417.7 | -0.9 | + | 0.9
-10.5 | 450.9 | 433.2 | 415.9 | -0.9 | + | 0.9
-10.4 | 448.8 | 431.3 | 414 | -0.9 | + | 0.9
-10.3 | 446.8 | 429.3 | 412.2 | -0.9 | + | 0.9
-10.2 | 444.7 | 427.4 | 410.3 | -0.9 | + | 0.9
-10.1 | 442.7 | 425.5 | 408.5 | -0.9 | + | 0.9
-10 | 440.7 | 423.5 | 406.7 | -0.9 | + | 0.9
-9.9 | 438.7 | 421.6 | 404.8 | -0.9 | + | 0.9
-9.8 | 436.7 | 419.7 | 403 | -0.9 | + | 0.9
-9.7 | 434.7 | 417.8 | 401.2 | -0.9 | + | 0.9
-9.6 | 432.7 | 415.9 | 399.3 | -0.9 | + | 0.9
-9.5 | 430.7 | 414 | 397.5 | -0.9 | + | 0.9
-9.4 | 428.7 | 412.1 | 395.7 | -0.9 | + | 0.9
-9.3 | 426.8 | 410.2 | 394 | -0.9 | + | 0.9
-9.2 | 424.8 | 408.4 | 392.2 | -0.9 | + | 0.9
-9.1 | 422.9 | 406.5 | 390.4 | -0.9 | + | 0.9
-9 | 421 | 404.7 | 388.7 | -0.9 | + | 0.9
-8.9 | 419 | 402.8 | 386.9 | -0.9 | + | 0.9
-8.8 | 417.1 | 401 | 385.2 | -0.9 | + | 0.9
-8.7 | 415.2 | 399.2 | 383.4 | -0.9 | + | 0.9
-8.6 | 413.3 | 397.4 | 381.7 | -0.9 | + | 0.9
-8.5 | 411.5 | 395.6 | 380 | -0.9 | + | 0.9
-8.4 | 409.6 | 393.8 | 378.3 | -0.9 | + | 0.9
-8.3 | 407.7 | 392 | 376.6 | -0.9 | + | 0.9
-8.2 | 405.9 | 390.3 | 374.9 | -0.9 | + | 0.9
-8.1 | 404 | 388.5 | 373.2 | -0.9 | + | 0.9
-8 | 402.2 | 386.8 | 371.6 | -0.9 | + | 0.9
-7.9 | 400.4 | 385 | 369.9 | -0.9 | + | 0.9
-7.8 | 398.6 | 383.3 | 368.3 | -0.9 | + | 0.9
-7.7 | 396.8 | 381.6 | 366.6 | -0.9 | + | 0.9
-7.6 | 395 | 379.9 | 365 | -0.9 | + | 0.9
-7.5 | 393.2 | 378.2 | 363.4 | -0.9 | + | 0.9
-7.4 | 391.4 | 376.5 | 361.7 | -0.9 | + | 0.9
-7.3 | 389.7 | 374.8 | 360.1 | -0.9 | + | 0.9
-7.2 | 387.9 | 373.1 | 358.5 | -0.9 | + | 0.9
-7.1 | 386.2 | 371.4 | 356.9 | -0.9 | + | 0.9
-7 | 384.4 | 369.8 | 355.4 | -0.9 | + | 0.9
-6.9 | 382.7 | 368.1 | 353.8 | -0.9 | + | 0.9
-6.8 | 381 | 366.5 | 352.2 | -0.9 | + | 0.9
-6.7 | 379.3 | 364.9 | 350.7 | -0.9 | + | 0.9
-6.6 | 377.6 | 363.2 | 349.1 | -0.9 | + | 0.9
-6.5 | 375.9 | 361.6 | 347.6 | -0.9 | + | 0.9
-6.4 | 374.2 | 360 | 346 | -0.9 | + | 0.9
-6.3 | 372.5 | 358.4 | 344.5 | -0.9 | + | 0.9
-6.2 | 370.9 | 356.8 | 343 | -0.9 | + | 0.9
-6.1 | 369.2 | 355.2 | 341.5 | -0.9 | + | 0.9
-6 | 367.6 | 353.7 | 340 | -0.9 | + | 0.9
-5.9 | 365.9 | 352.1 | 338.5 | -0.9 | + | 0.9
-5.8 | 364.3 | 350.5 | 337 | -0.9 | + | 0.9
-5.7 | 362.7 | 349 | 335.5 | -0.9 | + | 0.9
-5.6 | 361 | 347.4 | 334 | -0.9 | + | 0.9
-5.5 | 359.4 | 345.9 | 332.6 | -0.9 | + | 0.9
-5.4 | 357.8 | 344.4 | 331.1 | -0.9 | + | 0.9
-5.3 | 356.3 | 342.9 | 329.7 | -0.9 | + | 0.9
-5.2 | 354.7 | 341.4 | 328.2 | -0.9 | + | 0.9
-5.1 | 353.1 | 339.9 | 326.8 | -0.9 | + | 0.9
-5 | 351.5 | 338.4 | 325.4 | -0.9 | + | 0.9
-4.9 | 350 | 336.9 | 323.9 | -0.9 | + | 0.9
-4.8 | 348.4 | 335.4 | 322.5 | -0.9 | + | 0.9
-4.7 | 346.9 | 333.9 | 321.1 | -0.9 | + | 0.9
-4.6 | 345.4 | 332.5 | 319.7 | -0.9 | + | 0.9
-4.5 | 343.8 | 331 | 318.3 | -0.9 | + | 0.9
-4.4 | 342.3 | 329.5 | 317 | -0.9 | + | 0.9
-4.3 | 340.8 | 328.1 | 315.6 | -0.9 | + | 0.9
-4.2 | 339.3 | 326.7 | 314.2 | -0.9 | + | 0.9
-4.1 | 337.8 | 325.2 | 312.8 | -0.9 | + | 0.9
-4 | 336.3 | 323.8 | 311.5 | -0.9 | + | 0.9
-3.9 | 334.9 | 322.4 | 310.1 | -0.9 | + | 0.9
-3.8 | 333.4 | 321 | 308.8 | -0.9 | + | 0.9
-3.7 | 331.9 | 319.6 | 307.5 | -0.9 | + | 0.9
-3.6 | 330.5 | 318.2 | 306.1 | -0.9 | + | 0.9
-3.5 | 329 | 316.8 | 304.8 | -0.9 | + | 0.9
-3.4 | 327.6 | 315.4 | 303.5 | -0.9 | + | 0.9
-3.3 | 326.2 | 314.1 | 302.2 | -0.9 | + | 0.9
-3.2 | 324.7 | 312.7 | 300.9 | -0.9 | + | 0.9
-3.1 | 323.3 | 311.4 | 299.6 | -0.9 | + | 0.9
-3 | 321.9 | 310 | 298.3 | -0.9 | + | 0.9
-2.9 | 320.5 | 308.7 | 297 | -0.9 | + | 0.9
-2.8 | 319.1 | 307.3 | 295.7 | -0.9 | + | 0.9
-2.7 | 317.7 | 306 | 294.5 | -0.9 | + | 0.9
-2.6 | 316.3 | 304.7 | 293.2 | -0.9 | + | 0.9
-2.5 | 315 | 303.4 | 291.9 | -0.9 | + | 0.9
-2.4 | 313.6 | 302.1 | 290.7 | -0.9 | + | 0.9
-2.3 | 312.2 | 300.8 | 289.4 | -0.9 | + | 0.9
-2.2 | 310.9 | 299.5 | 288.2 | -0.9 | + | 0.9
-2.1 | 309.5 | 298.2 | 287 | -0.9 | + | 0.9
-2 | 308.2 | 296.9 | 285.7 | -0.9 | + | 0.9
-1.9 | 306.8 | 295.6 | 284.5 | -0.9 | + | 0.9
-1.8 | 305.5 | 294.3 | 283.3 | -0.9 | + | 0.9
-1.7 | 304.2 | 293.1 | 282.1 | -0.9 | + | 0.9
-1.6 | 302.9 | 291.8 | 280.9 | -0.9 | + | 0.9
-1.5 | 301.6 | 290.6 | 279.7 | -0.9 | + | 0.9
-1.4 | 300.3 | 289.3 | 278.5 | -0.9 | + | 0.9
-1.3 | 299 | 288.1 | 277.3 | -0.9 | + | 0.9
-1.2 | 297.7 | 286.9 | 276.2 | -0.9 | + | 0.9
-1.1 | 296.4 | 285.6 | 275 | -0.9 | + | 0.9
-1 | 295.1 | 284.4 | 273.8 | -0.9 | + | 0.9
-0.9 | 293.9 | 283.2 | 272.7 | -0.9 | + | 0.9
-0.8 | 292.6 | 282 | 271.5 | -0.9 | + | 0.9
-0.7 | 291.4 | 280.8 | 270.3 | -0.9 | + | 0.9
-0.6 | 290.1 | 279.6 | 269.2 | -0.9 | + | 0.9
-0.5 | 288.9 | 278.4 | 268.1 | -0.9 | + | 0.9
-0.4 | 287.6 | 277.2 | 266.9 | -0.9 | + | 0.9
-0.3 | 286.4 | 276 | 265.8 | -0.9 | + | 0.9
-0.2 | 285.2 | 274.9 | 264.7 | -0.9 | + | 0.9
-0.1 | 284 | 273.7 | 263.6 | -0.9 | + | 0.9
0 | 282.7 | 272.5 | 262.5 | -0.9 | + | 0.9
0.1 | 281.5 | 271.4 | 261.3 | -0.9 | + | 0.9
0.2 | 280.3 | 270.2 | 260.2 | -0.9 | + | 0.9
0.3 | 279.1 | 269 | 259.1 | -0.9 | + | 0.9
0.4 | 277.9 | 267.9 | 258 | -0.9 | + | 0.9
0.5 | 276.7 | 266.7 | 256.9 | -0.9 | + | 0.9
0.6 | 275.5 | 265.6 | 255.8 | -0.9 | + | 0.9
0.7 | 274.3 | 264.4 | 254.7 | -0.9 | + | 0.9
0.8 | 273.1 | 263.3 | 253.6 | -0.9 | + | 0.9
0.9 | 271.9 | 262.2 | 252.5 | -0.9 | + | 0.9
1 | 270.7 | 261 | 251.5 | -0.9 | + | 0.9
1.1 | 269.6 | 259.9 | 250.4 | -0.9 | + | 0.9
1.2 | 268.4 | 258.8 | 249.3 | -0.9 | + | 0.9
1.3 | 267.2 | 257.7 | 248.3 | -0.9 | + | 0.9
1.4 | 266.1 | 256.6 | 247.2 | -0.9 | + | 0.9
1.5 | 264.9 | 255.5 | 246.2 | -0.9 | + | 0.9
1.6 | 263.8 | 254.4 | 245.1 | -0.9 | + | 0.9
1.7 | 262.7 | 253.3 | 244.1 | -0.9 | + | 0.9
1.8 | 261.5 | 252.2 | 243 | -0.9 | + | 0.9
1.9 | 260.4 | 251.2 | 242 | -0.9 | + | 0.9
2 | 259.3 | 250.1 | 241 | -0.9 | + | 0.9
2.1 | 258.2 | 249 | 240 | -0.9 | + | 0.9
2.2 | 257.1 | 248 | 239 | -0.9 | + | 0.9
2.3 | 256 | 246.9 | 237.9 | -0.9 | + | 0.9
2.4 | 254.9 | 245.9 | 236.9 | -0.9 | + | 0.9
2.5 | 253.8 | 244.8 | 235.9 | -0.9 | + | 0.9
2.6 | 252.7 | 243.8 | 234.9 | -0.9 | + | 0.9
2.7 | 251.6 | 242.7 | 234 | -0.9 | + | 0.9
2.8 | 250.6 | 241.7 | 233 | -0.9 | + | 0.9
2.9 | 249.5 | 240.7 | 232 | -0.9 | + | 0.9
3 | 248.4 | 239.7 | 231 | -0.9 | + | 0.9
3.1 | 247.4 | 238.7 | 230.1 | -0.9 | + | 0.9
3.2 | 246.3 | 237.7 | 229.1 | -0.9 | + | 0.9
3.3 | 245.3 | 236.7 | 228.1 | -0.9 | + | 0.9
3.4 | 244.2 | 235.7 | 227.2 | -0.9 | + | 0.9
3.5 | 243.2 | 234.7 | 226.2 | -0.9 | + | 0.9
3.6 | 242.2 | 233.7 | 225.3 | -0.9 | + | 0.9
3.7 | 241.1 | 232.7 | 224.3 | -0.9 | + | 0.9
3.8 | 240.1 | 231.7 | 223.4 | -0.9 | + | 0.9
3.9 | 239.1 | 230.7 | 222.5 | -0.9 | + | 0.9
4 | 238.1 | 229.8 | 221.5 | -0.9 | + | 0.9
4.1 | 237.1 | 228.8 | 220.6 | -0.9 | + | 0.9
4.2 | 236.1 | 227.9 | 219.7 | -0.9 | + | 0.9
4.3 | 235.1 | 226.9 | 218.8 | -0.9 | + | 0.9
4.4 | 234.1 | 226 | 217.9 | -0.9 | + | 0.9
4.5 | 233.1 | 225 | 217 | -0.9 | + | 0.9
4.6 | 232.1 | 224.1 | 216.1 | -0.9 | + | 0.9
4.7 | 231.2 | 223.1 | 215.2 | -0.9 | + | 0.9
4.8 | 230.2 | 222.2 | 214.3 | -0.9 | + | 0.9
4.9 | 229.2 | 221.3 | 213.4 | -0.9 | + | 0.9
5 | 228.3 | 220.3 | 212.5 | -0.9 | + | 0.9
5.1 | 227.3 | 219.4 | 211.6 | -0.9 | + | 0.9
5.2 | 226.4 | 218.5 | 210.8 | -0.9 | + | 0.9
5.3 | 225.4 | 217.6 | 209.9 | -0.9 | + | 0.9
5.4 | 224.5 | 216.7 | 209 | -0.9 | + | 0.9
5.5 | 223.5 | 215.8 | 208.2 | -0.9 | + | 0.9
5.6 | 222.6 | 214.9 | 207.3 | -0.9 | + | 0.9
5.7 | 221.7 | 214 | 206.4 | -0.9 | + | 0.9
5.8 | 220.7 | 213.1 | 205.6 | -0.9 | + | 0.9
5.9 | 219.8 | 212.2 | 204.8 | -0.9 | + | 0.9
6 | 218.9 | 211.4 | 203.9 | -0.9 | + | 0.9
6.1 | 218 | 210.5 | 203.1 | -0.9 | + | 0.9
6.2 | 217.1 | 209.6 | 202.2 | -0.9 | + | 0.9
6.3 | 216.2 | 208.8 | 201.4 | -0.9 | + | 0.9
6.4 | 215.3 | 207.9 | 200.6 | -0.9 | + | 0.9
6.5 | 214.4 | 207 | 199.8 | -0.9 | + | 0.9
6.6 | 213.5 | 206.2 | 198.9 | -0.9 | + | 0.9
6.7 | 212.6 | 205.3 | 198.1 | -0.9 | + | 0.9
6.8 | 211.7 | 204.5 | 197.3 | -0.9 | + | 0.9
6.9 | 210.9 | 203.7 | 196.5 | -0.9 | + | 0.9
7 | 210 | 202.8 | 195.7 | -0.9 | + | 0.9
7.1 | 209.1 | 202 | 194.9 | -0.9 | + | 0.9
7.2 | 208.3 | 201.2 | 194.1 | -0.9 | + | 0.9
7.3 | 207.4 | 200.3 | 193.3 | -0.9 | + | 0.9
7.4 | 206.5 | 199.5 | 192.5 | -0.9 | + | 0.9
7.5 | 205.7 | 198.7 | 191.8 | -0.9 | + | 0.9
7.6 | 204.8 | 197.9 | 191 | -0.9 | + | 0.9
7.7 | 204 | 197.1 | 190.2 | -0.9 | + | 0.9
7.8 | 203.2 | 196.3 | 189.4 | -0.9 | + | 0.9
7.9 | 202.3 | 195.5 | 188.7 | -0.9 | + | 0.9
8 | 201.5 | 194.7 | 187.9 | -0.9 | + | 0.9
8.1 | 200.7 | 193.9 | 187.1 | -0.9 | + | 0.9
8.2 | 199.8 | 193.1 | 186.4 | -0.9 | + | 0.9
8.3 | 199 | 192.3 | 185.6 | -0.9 | + | 0.9
8.4 | 198.2 | 191.5 | 184.9 | -0.9 | + | 0.9
8.5 | 197.4 | 190.7 | 184.1 | -0.9 | + | 0.9
8.6 | 196.6 | 190 | 183.4 | -0.9 | + | 0.9
8.7 | 195.8 | 189.2 | 182.7 | -0.9 | + | 0.9
8.8 | 195 | 188.4 | 181.9 | -0.9 | + | 0.9
8.9 | 194.2 | 187.7 | 181.2 | -0.9 | + | 0.9
9 | 193.4 | 186.9 | 180.5 | -0.9 | + | 0.9
9.1 | 192.6 | 186.1 | 179.7 | -0.9 | + | 0.9
9.2 | 191.8 | 185.4 | 179 | -0.9 | + | 0.9
9.3 | 191.1 | 184.6 | 178.3 | -0.9 | + | 0.9
9.4 | 190.3 | 183.9 | 177.6 | -0.9 | + | 0.9
9.5 | 189.5 | 183.2 | 176.9 | -0.9 | + | 0.9
9.6 | 188.7 | 182.4 | 176.2 | -0.9 | + | 0.9
9.7 | 188 | 181.7 | 175.4 | -0.9 | + | 0.9
9.8 | 187.2 | 181 | 174.7 | -0.9 | + | 0.9
9.9 | 186.4 | 180.2 | 174 | -0.9 | + | 0.9
10 | 185.7 | 179.5 | 173.4 | -0.9 | + | 0.9
10.1 | 184.9 | 178.8 | 172.6 | -0.9 | + | 0.9
10.2 | 184.2 | 178 | 171.9 | -0.9 | + | 0.9
10.3 | 183.4 | 177.3 | 171.3 | -0.9 | + | 0.9
10.4 | 182.7 | 176.6 | 170.6 | -0.9 | + | 0.9
10.5 | 181.9 | 175.9 | 169.9 | -0.9 | + | 0.9
10.6 | 181.2 | 175.2 | 169.2 | -0.9 | + | 0.9
10.7 | 180.4 | 174.4 | 168.5 | -0.9 | + | 0.9
10.8 | 179.7 | 173.7 | 167.8 | -0.9 | + | 0.9
10.9 | 179 | 173 | 167.1 | -0.9 | + | 0.9
11 | 178.2 | 172.3 | 166.5 | -0.9 | + | 0.9
11.1 | 177.5 | 171.6 | 165.8 | -0.9 | + | 0.9
11.2 | 176.8 | 170.9 | 165.1 | -0.9 | + | 0.9
11.3 | 176.1 | 170.2 | 164.5 | -0.9 | + | 0.9
11.4 | 175.3 | 169.6 | 163.8 | -0.9 | + | 0.9
11.5 | 174.6 | 168.9 | 163.2 | -0.9 | + | 0.9
11.6 | 173.9 | 168.2 | 162.5 | -0.9 | + | 0.9
11.7 | 173.2 | 167.5 | 161.8 | -0.9 | + | 0.9
11.8 | 172.5 | 166.8 | 161.2 | -0.9 | + | 0.9
11.9 | 171.8 | 166.2 | 160.6 | -0.9 | + | 0.9
12 | 171.1 | 165.5 | 159.9 | -0.9 | + | 0.9
12.1 | 170.4 | 164.8 | 159.3 | -0.9 | + | 0.9
12.2 | 169.7 | 164.2 | 158.6 | -0.9 | + | 0.9
12.3 | 169 | 163.5 | 158 | -0.9 | + | 0.9
12.4 | 168.4 | 162.8 | 157.4 | -0.9 | + | 0.9
12.5 | 167.7 | 162.2 | 156.7 | -0.9 | + | 0.9
12.6 | 167 | 161.5 | 156.1 | -0.9 | + | 0.9
12.7 | 166.3 | 160.9 | 155.5 | -0.9 | + | 0.9
12.8 | 165.7 | 160.2 | 154.9 | -0.9 | + | 0.9
12.9 | 165 | 159.6 | 154.3 | -0.9 | + | 0.9
13 | 164.3 | 159 | 153.6 | -0.9 | + | 0.9
13.1 | 163.7 | 158.3 | 153 | -0.9 | + | 0.9
13.2 | 163 | 157.7 | 152.4 | -0.9 | + | 0.9
13.3 | 162.3 | 157.1 | 151.8 | -0.9 | + | 0.9
13.4 | 161.7 | 156.4 | 151.2 | -0.9 | + | 0.9
13.5 | 161 | 155.8 | 150.6 | -0.9 | + | 0.9
13.6 | 160.4 | 155.2 | 150 | -0.9 | + | 0.9
13.7 | 159.8 | 154.6 | 149.4 | -0.9 | + | 0.9
13.8 | 159.1 | 154 | 148.8 | -0.9 | + | 0.9
13.9 | 158.5 | 153.4 | 148.3 | -0.9 | + | 0.9
14 | 157.8 | 152.7 | 147.7 | -0.9 | + | 0.9
14.1 | 157.2 | 152.1 | 147.1 | -0.9 | + | 0.9
14.2 | 156.6 | 151.5 | 146.5 | -0.9 | + | 0.9
14.3 | 156 | 150.9 | 145.9 | -0.9 | + | 0.9
14.4 | 155.3 | 150.3 | 145.4 | -0.9 | + | 0.9
14.5 | 154.7 | 149.7 | 144.8 | -0.9 | + | 0.9
14.6 | 154.1 | 149.2 | 144.2 | -0.9 | + | 0.9
14.7 | 153.5 | 148.6 | 143.7 | -0.9 | + | 0.9
14.8 | 152.9 | 148 | 143.1 | -0.9 | + | 0.9
14.9 | 152.3 | 147.4 | 142.5 | -0.9 | + | 0.9
15 | 151.7 | 146.8 | 142 | -0.9 | + | 0.9
15.1 | 151.1 | 146.2 | 141.4 | -0.9 | + | 0.9
15.2 | 150.5 | 145.7 | 140.9 | -0.9 | + | 0.9
15.3 | 149.9 | 145.1 | 140.3 | -0.9 | + | 0.9
15.4 | 149.3 | 144.5 | 139.8 | -0.9 | + | 0.9
15.5 | 148.7 | 143.9 | 139.2 | -0.9 | + | 0.9
15.6 | 148.1 | 143.4 | 138.7 | -0.9 | + | 0.9
15.7 | 147.5 | 142.8 | 138.1 | -0.9 | + | 0.9
15.8 | 146.9 | 142.3 | 137.6 | -0.9 | + | 0.9
15.9 | 146.4 | 141.7 | 137.1 | -0.9 | + | 0.9
16 | 145.8 | 141.1 | 136.5 | -0.9 | + | 0.9
16.1 | 145.2 | 140.6 | 136 | -0.9 | + | 0.9
16.2 | 144.6 | 140 | 135.5 | -0.9 | + | 0.9
16.3 | 144.1 | 139.5 | 134.9 | -0.9 | + | 0.9
16.4 | 143.5 | 138.9 | 134.4 | -0.9 | + | 0.9
16.5 | 142.9 | 138.4 | 133.9 | -0.9 | + | 0.9
16.6 | 142.4 | 137.9 | 133.4 | -0.9 | + | 0.9
16.7 | 141.8 | 137.3 | 132.9 | -0.9 | + | 0.9
16.8 | 141.3 | 136.8 | 132.3 | -0.9 | + | 0.9
16.9 | 140.7 | 136.3 | 131.8 | -0.9 | + | 0.9
17 | 140.2 | 135.7 | 131.3 | -0.9 | + | 0.9
17.1 | 139.6 | 135.2 | 130.8 | -0.9 | + | 0.9
17.2 | 139.1 | 134.7 | 130.3 | -0.9 | + | 0.9
17.3 | 138.5 | 134.2 | 129.8 | -0.9 | + | 0.9
17.4 | 138 | 133.6 | 129.3 | -0.9 | + | 0.9
17.5 | 137.4 | 133.1 | 128.8 | -0.9 | + | 0.9
17.6 | 136.9 | 132.6 | 128.3 | -0.9 | + | 0.9
17.7 | 136.4 | 132.1 | 127.8 | -0.9 | + | 0.9
17.8 | 135.8 | 131.6 | 127.3 | -0.9 | + | 0.9
17.9 | 135.3 | 131.1 | 126.8 | -0.9 | + | 0.9
18 | 134.8 | 130.6 | 126.4 | -0.9 | + | 0.9
18.1 | 134.3 | 130.1 | 125.9 | -0.9 | + | 0.9
18.2 | 133.7 | 129.6 | 125.4 | -0.9 | + | 0.9
18.3 | 133.2 | 129.1 | 124.9 | -0.9 | + | 0.9
18.4 | 132.7 | 128.6 | 124.4 | -0.9 | + | 0.9
18.5 | 132.2 | 128.1 | 124 | -0.9 | + | 0.9
18.6 | 131.7 | 127.6 | 123.5 | -0.9 | + | 0.9
18.7 | 131.2 | 127.1 | 123 | -0.9 | + | 0.9
18.8 | 130.7 | 126.6 | 122.5 | -0.9 | + | 0.9
18.9 | 130.1 | 126.1 | 122.1 | -0.9 | + | 0.9
19 | 129.6 | 125.6 | 121.6 | -0.9 | + | 0.9
19.1 | 129.1 | 125.1 | 121.1 | -0.9 | + | 0.9
19.2 | 128.6 | 124.7 | 120.7 | -0.9 | + | 0.9
19.3 | 128.2 | 124.2 | 120.2 | -0.9 | + | 0.9
19.4 | 127.7 | 123.7 | 119.8 | -0.9 | + | 0.9
19.5 | 127.2 | 123.2 | 119.3 | -0.9 | + | 0.9
19.6 | 126.7 | 122.8 | 118.9 | -0.9 | + | 0.9
19.7 | 126.2 | 122.3 | 118.4 | -0.9 | + | 0.9
19.8 | 125.7 | 121.8 | 118 | -0.9 | + | 0.9
19.9 | 125.2 | 121.4 | 117.5 | -0.9 | + | 0.9
20 | 124.7 | 120.9 | 117.1 | -0.9 | + | 0.9
20.1 | 124.3 | 120.4 | 116.6 | -0.9 | + | 0.9
20.2 | 123.8 | 120 | 116.2 | -0.9 | + | 0.9
20.3 | 123.3 | 119.5 | 115.7 | -0.9 | + | 0.9
20.4 | 122.8 | 119 | 115.3 | -0.9 | + | 0.9
20.5 | 122.3 | 118.6 | 114.8 | -0.9 | + | 0.9
20.6 | 121.9 | 118.1 | 114.4 | -0.8 | + | 0.9
20.7 | 121.4 | 117.7 | 114 | -0.8 | + | 0.9
20.8 | 120.9 | 117.2 | 113.5 | -0.8 | + | 0.9
20.9 | 120.5 | 116.8 | 113.1 | -0.8 | + | 0.9
21 | 120 | 116.3 | 112.7 | -0.8 | + | 0.9
21.1 | 119.5 | 115.9 | 112.2 | -0.8 | + | 0.9
21.2 | 119.1 | 115.4 | 111.8 | -0.8 | + | 0.9
21.3 | 118.6 | 115 | 111.4 | -0.8 | + | 0.9
21.4 | 118.2 | 114.6 | 111 | -0.8 | + | 0.9
21.5 | 117.7 | 114.1 | 110.6 | -0.8 | + | 0.9
21.6 | 117.3 | 113.7 | 110.1 | -0.8 | + | 0.9
21.7 | 116.8 | 113.3 | 109.7 | -0.8 | + | 0.9
21.8 | 116.4 | 112.8 | 109.3 | -0.8 | + | 0.9
21.9 | 115.9 | 112.4 | 108.9 | -0.8 | + | 0.9
22 | 115.5 | 112 | 108.5 | -0.8 | + | 0.9
22.1 | 115 | 111.5 | 108.1 | -0.8 | + | 0.9
22.2 | 114.6 | 111.1 | 107.7 | -0.8 | + | 0.9
22.3 | 114.2 | 110.7 | 107.3 | -0.8 | + | 0.9
22.4 | 113.7 | 110.3 | 106.9 | -0.8 | + | 0.9
22.5 | 113.3 | 109.9 | 106.5 | -0.8 | + | 0.9
22.6 | 112.9 | 109.5 | 106 | -0.8 | + | 0.9
22.7 | 112.4 | 109 | 105.7 | -0.8 | + | 0.9
22.8 | 112 | 108.6 | 105.3 | -0.8 | + | 0.9
22.9 | 111.6 | 108.2 | 104.9 | -0.8 | + | 0.9
23 | 111.1 | 107.8 | 104.5 | -0.8 | + | 0.9
23.1 | 110.7 | 107.4 | 104.1 | -0.8 | + | 0.9
23.2 | 110.3 | 107 | 103.7 | -0.8 | + | 0.9
23.3 | 109.9 | 106.6 | 103.3 | -0.8 | + | 0.9
23.4 | 109.5 | 106.2 | 102.9 | -0.8 | + | 0.9
23.5 | 109.1 | 105.8 | 102.5 | -0.8 | + | 0.9
23.6 | 108.6 | 105.4 | 102.1 | -0.8 | + | 0.9
23.7 | 108.2 | 105 | 101.8 | -0.8 | + | 0.9
23.8 | 107.8 | 104.6 | 101.4 | -0.8 | + | 0.9
23.9 | 107.4 | 104.2 | 101 | -0.8 | + | 0.9
24 | 107 | 103.8 | 100.6 | -0.8 | + | 0.9
24.1 | 106.6 | 103.4 | 100.3 | -0.8 | + | 0.9
24.2 | 106.2 | 103 | 99.92 | -0.8 | + | 0.9
24.3 | 105.8 | 102.7 | 99.55 | -0.8 | + | 0.9
24.4 | 105.4 | 102.3 | 99.18 | -0.8 | + | 0.9
24.5 | 105 | 101.9 | 98.81 | -0.8 | + | 0.9
24.6 | 104.6 | 101.5 | 98.45 | -0.8 | + | 0.9
24.7 | 104.2 | 101.1 | 98.08 | -0.8 | + | 0.9
24.8 | 103.8 | 100.7 | 97.72 | -0.8 | + | 0.9
24.9 | 103.4 | 100.4 | 97.36 | -0.8 | + | 0.9
25 | 103 | 100 | 97 | -0.8 | + | 0.9
25.1 | 102.7 | 99.63 | 96.63 | -0.8 | + | 0.9
25.2 | 102.3 | 99.25 | 96.27 | -0.8 | + | 0.9
25.3 | 101.9 | 98.88 | 95.9 | -0.8 | + | 0.9
25.4 | 101.5 | 98.51 | 95.54 | -0.8 | + | 0.9
25.5 | 101.2 | 98.14 | 95.18 | -0.8 | + | 0.9
25.6 | 100.8 | 97.78 | 94.82 | -0.8 | + | 0.9
25.7 | 100.4 | 97.41 | 94.47 | -0.8 | + | 0.9
25.8 | 99.99 | 97.05 | 94.11 | -0.8 | + | 0.9
25.9 | 99.62 | 96.69 | 93.76 | -0.8 | + | 0.9
26 | 99.25 | 96.33 | 93.41 | -0.8 | + | 0.9
26.1 | 98.88 | 95.97 | 93.06 | -0.8 | + | 0.9
26.2 | 98.52 | 95.61 | 92.71 | -0.9 | + | 0.9
26.3 | 98.16 | 95.26 | 92.36 | -0.9 | + | 0.9
26.4 | 97.79 | 94.91 | 92.02 | -0.9 | + | 0.9
26.5 | 97.43 | 94.55 | 91.68 | -0.9 | + | 0.9
26.6 | 97.07 | 94.2 | 91.33 | -0.9 | + | 0.9
26.7 | 96.72 | 93.85 | 90.99 | -0.9 | + | 0.9
26.8 | 96.36 | 93.51 | 90.65 | -0.9 | + | 0.9
26.9 | 96.01 | 93.16 | 90.32 | -0.9 | + | 0.9
27 | 95.66 | 92.82 | 89.98 | -0.9 | + | 0.9
27.1 | 95.3 | 92.47 | 89.64 | -0.9 | + | 0.9
27.2 | 94.96 | 92.13 | 89.31 | -0.9 | + | 0.9
27.3 | 94.61 | 91.79 | 88.98 | -0.9 | + | 0.9
27.4 | 94.26 | 91.45 | 88.65 | -0.9 | + | 0.9
27.5 | 93.92 | 91.12 | 88.32 | -0.9 | + | 0.9
27.6 | 93.57 | 90.78 | 87.99 | -0.9 | + | 0.9
27.7 | 93.23 | 90.45 | 87.67 | -0.9 | + | 0.9
27.8 | 92.89 | 90.11 | 87.34 | -0.9 | + | 0.9
27.9 | 92.55 | 89.78 | 87.02 | -0.9 | + | 0.9
28 | 92.21 | 89.45 | 86.7 | -0.9 | + | 0.9
28.1 | 91.88 | 89.12 | 86.38 | -0.9 | + | 0.9
28.2 | 91.54 | 88.8 | 86.06 | -0.9 | + | 0.9
28.3 | 91.21 | 88.47 | 85.74 | -0.9 | + | 0.9
28.4 | 90.88 | 88.15 | 85.42 | -0.9 | + | 0.9
28.5 | 90.55 | 87.83 | 85.11 | -0.9 | + | 0.9
28.6 | 90.22 | 87.5 | 84.8 | -0.9 | + | 0.9
28.7 | 89.89 | 87.18 | 84.48 | -0.9 | + | 0.9
28.8 | 89.57 | 86.87 | 84.17 | -0.9 | + | 0.9
28.9 | 89.24 | 86.55 | 83.86 | -0.9 | + | 0.9
29 | 88.92 | 86.23 | 83.55 | -0.9 | + | 0.9
29.1 | 88.6 | 85.92 | 83.25 | -0.9 | + | 0.9
29.2 | 88.27 | 85.61 | 82.94 | -0.9 | + | 0.9
29.3 | 87.96 | 85.29 | 82.64 | -0.9 | + | 0.9
29.4 | 87.64 | 84.98 | 82.34 | -0.9 | + | 0.9
29.5 | 87.32 | 84.67 | 82.03 | -0.9 | + | 0.9
29.6 | 87.01 | 84.37 | 81.73 | -0.9 | + | 0.9
29.7 | 86.69 | 84.06 | 81.43 | -0.9 | + | 0.9
29.8 | 86.38 | 83.76 | 81.14 | -0.9 | + | 0.9
29.9 | 86.07 | 83.45 | 80.84 | -0.9 | + | 0.9
30 | 85.76 | 83.15 | 80.55 | -0.9 | + | 0.9
30.1 | 85.45 | 82.84 | 80.25 | -0.9 | + | 0.9
30.2 | 85.14 | 82.54 | 79.95 | -0.9 | + | 0.9
30.3 | 84.83 | 82.24 | 79.66 | -0.9 | + | 0.9
30.4 | 84.52 | 81.94 | 79.37 | -0.9 | + | 0.9
30.5 | 84.21 | 81.64 | 79.07 | -0.9 | + | 0.9
30.6 | 83.91 | 81.34 | 78.78 | -0.9 | + | 0.9
30.7 | 83.6 | 81.05 | 78.49 | -0.9 | + | 0.9
30.8 | 83.3 | 80.75 | 78.21 | -0.9 | + | 0.9
30.9 | 83 | 80.46 | 77.92 | -0.9 | + | 0.9
31 | 82.7 | 80.16 | 77.63 | -0.9 | + | 0.9
31.1 | 82.4 | 79.87 | 77.35 | -0.9 | + | 0.9
31.2 | 82.1 | 79.58 | 77.06 | -0.9 | + | 0.9
31.3 | 81.81 | 79.29 | 76.78 | -0.9 | + | 0.9
31.4 | 81.51 | 79 | 76.5 | -0.9 | + | 0.9
31.5 | 81.22 | 78.72 | 76.22 | -0.9 | + | 0.9
31.6 | 80.93 | 78.43 | 75.94 | -0.9 | + | 0.9
31.7 | 80.64 | 78.15 | 75.67 | -0.9 | + | 0.9
31.8 | 80.35 | 77.86 | 75.39 | -0.9 | + | 0.9
31.9 | 80.06 | 77.58 | 75.12 | -0.9 | + | 0.9
32 | 79.77 | 77.3 | 74.84 | -0.9 | + | 0.9
32.1 | 79.48 | 77.02 | 74.57 | -0.9 | + | 0.9
32.2 | 79.2 | 76.74 | 74.3 | -0.9 | + | 0.9
32.3 | 78.91 | 76.47 | 74.03 | -0.9 | + | 0.9
32.4 | 78.63 | 76.19 | 73.76 | -0.9 | + | 0.9
32.5 | 78.35 | 75.92 | 73.49 | -0.9 | + | 0.9
32.6 | 78.07 | 75.64 | 73.23 | -0.9 | + | 1
32.7 | 77.79 | 75.37 | 72.96 | -0.9 | + | 1
32.8 | 77.51 | 75.1 | 72.7 | -0.9 | + | 1
32.9 | 77.24 | 74.83 | 72.43 | -0.9 | + | 1
33 | 76.96 | 74.56 | 72.17 | -0.9 | + | 1
33.1 | 76.69 | 74.29 | 71.91 | -0.9 | + | 1
33.2 | 76.41 | 74.03 | 71.65 | -0.9 | + | 1
33.3 | 76.14 | 73.76 | 71.39 | -0.9 | + | 1
33.4 | 75.87 | 73.5 | 71.13 | -0.9 | + | 1
33.5 | 75.6 | 73.23 | 70.88 | -0.9 | + | 1
33.6 | 75.33 | 72.97 | 70.62 | -0.9 | + | 1
33.7 | 75.06 | 72.71 | 70.37 | -0.9 | + | 1
33.8 | 74.8 | 72.45 | 70.11 | -0.9 | + | 1
33.9 | 74.53 | 72.19 | 69.86 | -0.9 | + | 1
34 | 74.27 | 71.93 | 69.61 | -0.9 | + | 1
34.1 | 74 | 71.68 | 69.36 | -0.9 | + | 1
34.2 | 73.74 | 71.42 | 69.11 | -0.9 | + | 1
34.3 | 73.48 | 71.17 | 68.86 | -0.9 | + | 1
34.4 | 73.22 | 70.91 | 68.62 | -0.9 | + | 1
34.5 | 72.96 | 70.66 | 68.37 | -0.9 | + | 1
34.6 | 72.71 | 70.41 | 68.13 | -0.9 | + | 1
34.7 | 72.45 | 70.16 | 67.88 | -0.9 | + | 1
34.8 | 72.19 | 69.91 | 67.64 | -0.9 | + | 1
34.9 | 71.94 | 69.66 | 67.4 | -1 | + | 1
35 | 71.69 | 69.42 | 67.16 | -1 | + | 1
35.1 | 71.43 | 69.17 | 66.92 | -1 | + | 1
35.2 | 71.18 | 68.92 | 66.68 | -1 | + | 1
35.3 | 70.93 | 68.68 | 66.44 | -1 | + | 1
35.4 | 70.68 | 68.44 | 66.2 | -1 | + | 1
35.5 | 70.44 | 68.2 | 65.97 | -1 | + | 1
35.6 | 70.19 | 67.95 | 65.73 | -1 | + | 1
35.7 | 69.94 | 67.71 | 65.5 | -1 | + | 1
35.8 | 69.7 | 67.48 | 65.27 | -1 | + | 1
35.9 | 69.45 | 67.24 | 65.03 | -1 | + | 1
36 | 69.21 | 67 | 64.8 | -1 | + | 1
36.1 | 68.97 | 66.77 | 64.57 | -1 | + | 1
36.2 | 68.73 | 66.53 | 64.35 | -1 | + | 1
36.3 | 68.49 | 66.3 | 64.12 | -1 | + | 1
36.4 | 68.25 | 66.06 | 63.89 | -1 | + | 1
36.5 | 68.01 | 65.83 | 63.66 | -1 | + | 1
36.6 | 67.77 | 65.6 | 63.44 | -1 | + | 1
36.7 | 67.54 | 65.37 | 63.22 | -1 | + | 1
36.8 | 67.3 | 65.14 | 62.99 | -1 | + | 1
36.9 | 67.07 | 64.91 | 62.77 | -1 | + | 1
37 | 66.83 | 64.69 | 62.55 | -1 | + | 1
37.1 | 66.6 | 64.46 | 62.33 | -1 | + | 1
37.2 | 66.37 | 64.23 | 62.11 | -1 | + | 1
37.3 | 66.14 | 64.01 | 61.89 | -1 | + | 1
37.4 | 65.91 | 63.79 | 61.67 | -1 | + | 1
37.5 | 65.68 | 63.56 | 61.46 | -1 | + | 1
37.6 | 65.46 | 63.34 | 61.24 | -1 | + | 1
37.7 | 65.23 | 63.12 | 61.02 | -1 | + | 1
37.8 | 65 | 62.9 | 60.81 | -1 | + | 1
37.9 | 64.78 | 62.68 | 60.6 | -1 | + | 1
38 | 64.55 | 62.46 | 60.39 | -1 | + | 1
38.1 | 64.33 | 62.25 | 60.17 | -1 | + | 1
38.2 | 64.11 | 62.03 | 59.96 | -1 | + | 1
38.3 | 63.89 | 61.81 | 59.75 | -1 | + | 1
38.4 | 63.67 | 61.6 | 59.54 | -1 | + | 1
38.5 | 63.45 | 61.39 | 59.34 | -1 | + | 1
38.6 | 63.23 | 61.17 | 59.13 | -1 | + | 1
38.7 | 63.01 | 60.96 | 58.92 | -1 | + | 1
38.8 | 62.8 | 60.75 | 58.72 | -1 | + | 1
38.9 | 62.58 | 60.54 | 58.51 | -1 | + | 1
39 | 62.37 | 60.33 | 58.31 | -1 | + | 1
39.1 | 62.15 | 60.12 | 58.11 | -1 | + | 1
39.2 | 61.94 | 59.92 | 57.91 | -1 | + | 1
39.3 | 61.73 | 59.71 | 57.7 | -1 | + | 1
39.4 | 61.52 | 59.5 | 57.5 | -1 | + | 1
39.5 | 61.31 | 59.3 | 57.3 | -1 | + | 1
39.6 | 61.1 | 59.09 | 57.11 | -1 | + | 1
39.7 | 60.89 | 58.89 | 56.91 | -1 | + | 1
39.8 | 60.68 | 58.69 | 56.71 | -1 | + | 1
39.9 | 60.47 | 58.49 | 56.51 | -1 | + | 1
40 | 60.27 | 58.29 | 56.32 | -1 | + | 1
40.1 | 60.06 | 58.08 | 56.12 | -1 | + | 1
40.2 | 59.85 | 57.88 | 55.93 | -1 | + | 1
40.3 | 59.65 | 57.68 | 55.73 | -1 | + | 1
40.4 | 59.44 | 57.48 | 55.54 | -1 | + | 1
40.5 | 59.24 | 57.28 | 55.34 | -1 | + | 1
40.6 | 59.03 | 57.09 | 55.15 | -1 | + | 1
40.7 | 58.83 | 56.89 | 54.96 | -1 | + | 1
40.8 | 58.63 | 56.69 | 54.77 | -1 | + | 1
40.9 | 58.43 | 56.5 | 54.58 | -1 | + | 1.1
41 | 58.23 | 56.3 | 54.39 | -1 | + | 1.1
41.1 | 58.03 | 56.11 | 54.2 | -1 | + | 1.1
41.2 | 57.83 | 55.91 | 54.01 | -1 | + | 1.1
41.3 | 57.63 | 55.72 | 53.82 | -1 | + | 1.1
41.4 | 57.44 | 55.53 | 53.64 | -1 | + | 1.1
41.5 | 57.24 | 55.34 | 53.45 | -1 | + | 1.1
41.6 | 57.05 | 55.15 | 53.27 | -1 | + | 1.1
41.7 | 56.85 | 54.96 | 53.08 | -1 | + | 1.1
41.8 | 56.66 | 54.77 | 52.9 | -1 | + | 1.1
41.9 | 56.46 | 54.58 | 52.72 | -1 | + | 1.1
42 | 56.27 | 54.4 | 52.53 | -1 | + | 1.1
42.1 | 56.08 | 54.21 | 52.35 | -1 | + | 1.1
42.2 | 55.89 | 54.02 | 52.17 | -1 | + | 1.1
42.3 | 55.7 | 53.84 | 51.99 | -1 | + | 1.1
42.4 | 55.51 | 53.66 | 51.81 | -1 | + | 1.1
42.5 | 55.32 | 53.47 | 51.64 | -1 | + | 1.1
42.6 | 55.14 | 53.29 | 51.46 | -1 | + | 1.1
42.7 | 54.95 | 53.11 | 51.28 | -1 | + | 1.1
42.8 | 54.76 | 52.93 | 51.11 | -1 | + | 1.1
42.9 | 54.58 | 52.75 | 50.93 | -1 | + | 1.1
43 | 54.39 | 52.57 | 50.76 | -1 | + | 1.1
43.1 | 54.21 | 52.39 | 50.58 | -1 | + | 1.1
43.2 | 54.03 | 52.21 | 50.41 | -1 | + | 1.1
43.3 | 53.84 | 52.03 | 50.24 | -1 | + | 1.1
43.4 | 53.66 | 51.86 | 50.06 | -1.1 | + | 1.1
43.5 | 53.48 | 51.68 | 49.89 | -1.1 | + | 1.1
43.6 | 53.3 | 51.5 | 49.72 | -1.1 | + | 1.1
43.7 | 53.12 | 51.33 | 49.55 | -1.1 | + | 1.1
43.8 | 52.94 | 51.16 | 49.38 | -1.1 | + | 1.1
43.9 | 52.77 | 50.98 | 49.22 | -1.1 | + | 1.1
44 | 52.59 | 50.81 | 49.05 | -1.1 | + | 1.1
44.1 | 52.41 | 50.64 | 48.88 | -1.1 | + | 1.1
44.2 | 52.24 | 50.47 | 48.71 | -1.1 | + | 1.1
44.3 | 52.06 | 50.3 | 48.55 | -1.1 | + | 1.1
44.4 | 51.89 | 50.13 | 48.38 | -1.1 | + | 1.1
44.5 | 51.71 | 49.96 | 48.22 | -1.1 | + | 1.1
44.6 | 51.54 | 49.79 | 48.06 | -1.1 | + | 1.1
44.7 | 51.37 | 49.62 | 47.89 | -1.1 | + | 1.1
44.8 | 51.2 | 49.46 | 47.73 | -1.1 | + | 1.1
44.9 | 51.02 | 49.29 | 47.57 | -1.1 | + | 1.1
45 | 50.85 | 49.12 | 47.41 | -1.1 | + | 1.1
45.1 | 50.68 | 48.96 | 47.25 | -1.1 | + | 1.1
45.2 | 50.52 | 48.79 | 47.09 | -1.1 | + | 1.1
45.3 | 50.35 | 48.63 | 46.93 | -1.1 | + | 1.1
45.4 | 50.18 | 48.47 | 46.77 | -1.1 | + | 1.1
45.5 | 50.01 | 48.3 | 46.61 | -1.1 | + | 1.1
45.6 | 49.85 | 48.14 | 46.45 | -1.1 | + | 1.1
45.7 | 49.68 | 47.98 | 46.3 | -1.1 | + | 1.1
45.8 | 49.52 | 47.82 | 46.14 | -1.1 | + | 1.1
45.9 | 49.35 | 47.66 | 45.99 | -1.1 | + | 1.1
46 | 49.19 | 47.5 | 45.83 | -1.1 | + | 1.1
46.1 | 49.02 | 47.34 | 45.68 | -1.1 | + | 1.1
46.2 | 48.86 | 47.19 | 45.52 | -1.1 | + | 1.1
46.3 | 48.7 | 47.03 | 45.37 | -1.1 | + | 1.1
46.4 | 48.54 | 46.87 | 45.22 | -1.1 | + | 1.1
46.5 | 48.38 | 46.71 | 45.07 | -1.1 | + | 1.1
46.6 | 48.22 | 46.56 | 44.92 | -1.1 | + | 1.1
46.7 | 48.06 | 46.4 | 44.77 | -1.1 | + | 1.1
46.8 | 47.9 | 46.25 | 44.62 | -1.1 | + | 1.1
46.9 | 47.74 | 46.1 | 44.47 | -1.1 | + | 1.1
47 | 47.59 | 45.94 | 44.32 | -1.1 | + | 1.1
47.1 | 47.43 | 45.79 | 44.17 | -1.1 | + | 1.1
47.2 | 47.27 | 45.64 | 44.02 | -1.1 | + | 1.1
47.3 | 47.12 | 45.49 | 43.88 | -1.1 | + | 1.1
47.4 | 46.96 | 45.34 | 43.73 | -1.1 | + | 1.1
47.5 | 46.81 | 45.19 | 43.58 | -1.1 | + | 1.1
47.6 | 46.65 | 45.04 | 43.44 | -1.1 | + | 1.1
47.7 | 46.5 | 44.89 | 43.29 | -1.1 | + | 1.1
47.8 | 46.35 | 44.74 | 43.15 | -1.1 | + | 1.1
47.9 | 46.2 | 44.59 | 43.01 | -1.1 | + | 1.1
48 | 46.04 | 44.45 | 42.86 | -1.1 | + | 1.1
48.1 | 45.89 | 44.3 | 42.72 | -1.1 | + | 1.1
48.2 | 45.74 | 44.15 | 42.58 | -1.1 | + | 1.2
48.3 | 45.59 | 44.01 | 42.44 | -1.1 | + | 1.2
48.4 | 45.45 | 43.86 | 42.3 | -1.1 | + | 1.2
48.5 | 45.3 | 43.72 | 42.16 | -1.1 | + | 1.2
48.6 | 45.15 | 43.57 | 42.02 | -1.1 | + | 1.2
48.7 | 45 | 43.43 | 41.88 | -1.1 | + | 1.2
48.8 | 44.85 | 43.29 | 41.74 | -1.1 | + | 1.2
48.9 | 44.71 | 43.15 | 41.6 | -1.1 | + | 1.2
49 | 44.56 | 43.01 | 41.46 | -1.1 | + | 1.2
49.1 | 44.42 | 42.86 | 41.33 | -1.1 | + | 1.2
49.2 | 44.27 | 42.72 | 41.19 | -1.1 | + | 1.2
49.3 | 44.13 | 42.58 | 41.06 | -1.1 | + | 1.2
49.4 | 43.99 | 42.45 | 40.92 | -1.1 | + | 1.2
49.5 | 43.84 | 42.31 | 40.79 | -1.1 | + | 1.2
49.6 | 43.7 | 42.17 | 40.65 | -1.1 | + | 1.2
49.7 | 43.56 | 42.03 | 40.52 | -1.1 | + | 1.2
49.8 | 43.42 | 41.89 | 40.38 | -1.1 | + | 1.2
49.9 | 43.28 | 41.76 | 40.25 | -1.1 | + | 1.2
50 | 43.14 | 41.62 | 40.12 | -1.1 | + | 1.2
50.1 | 43 | 41.48 | 39.99 | -1.1 | + | 1.2
50.2 | 42.86 | 41.35 | 39.85 | -1.1 | + | 1.2
50.3 | 42.72 | 41.21 | 39.72 | -1.1 | + | 1.2
50.4 | 42.58 | 41.08 | 39.59 | -1.1 | + | 1.2
50.5 | 42.44 | 40.94 | 39.46 | -1.1 | + | 1.2
50.6 | 42.3 | 40.81 | 39.33 | -1.1 | + | 1.2
50.7 | 42.16 | 40.67 | 39.2 | -1.1 | + | 1.2
50.8 | 42.02 | 40.54 | 39.07 | -1.1 | + | 1.2
50.9 | 41.89 | 40.41 | 38.94 | -1.1 | + | 1.2
51 | 41.75 | 40.27 | 38.81 | -1.1 | + | 1.2
51.1 | 41.62 | 40.14 | 38.68 | -1.1 | + | 1.2
51.2 | 41.48 | 40.01 | 38.56 | -1.1 | + | 1.2
51.3 | 41.35 | 39.88 | 38.43 | -1.1 | + | 1.2
51.4 | 41.21 | 39.75 | 38.3 | -1.1 | + | 1.2
51.5 | 41.08 | 39.62 | 38.18 | -1.1 | + | 1.2
51.6 | 40.95 | 39.49 | 38.05 | -1.1 | + | 1.2
51.7 | 40.81 | 39.36 | 37.93 | -1.2 | + | 1.2
51.8 | 40.68 | 39.23 | 37.8 | -1.2 | + | 1.2
51.9 | 40.55 | 39.11 | 37.68 | -1.2 | + | 1.2
52 | 40.42 | 38.98 | 37.56 | -1.2 | + | 1.2
52.1 | 40.29 | 38.85 | 37.43 | -1.2 | + | 1.2
52.2 | 40.16 | 38.73 | 37.31 | -1.2 | + | 1.2
52.3 | 40.03 | 38.6 | 37.19 | -1.2 | + | 1.2
52.4 | 39.9 | 38.47 | 37.07 | -1.2 | + | 1.2
52.5 | 39.77 | 38.35 | 36.95 | -1.2 | + | 1.2
52.6 | 39.64 | 38.22 | 36.82 | -1.2 | + | 1.2
52.7 | 39.51 | 38.1 | 36.7 | -1.2 | + | 1.2
52.8 | 39.39 | 37.98 | 36.58 | -1.2 | + | 1.2
52.9 | 39.26 | 37.85 | 36.47 | -1.2 | + | 1.2
53 | 39.14 | 37.73 | 36.35 | -1.2 | + | 1.2
53.1 | 39.01 | 37.61 | 36.23 | -1.2 | + | 1.2
53.2 | 38.88 | 37.49 | 36.11 | -1.2 | + | 1.2
53.3 | 38.76 | 37.37 | 35.99 | -1.2 | + | 1.2
53.4 | 38.64 | 37.25 | 35.88 | -1.2 | + | 1.2
53.5 | 38.51 | 37.13 | 35.76 | -1.2 | + | 1.2
53.6 | 38.39 | 37.01 | 35.64 | -1.2 | + | 1.2
53.7 | 38.27 | 36.89 | 35.53 | -1.2 | + | 1.2
53.8 | 38.14 | 36.77 | 35.41 | -1.2 | + | 1.2
53.9 | 38.02 | 36.65 | 35.3 | -1.2 | + | 1.2
54 | 37.9 | 36.53 | 35.18 | -1.2 | + | 1.2
54.1 | 37.78 | 36.42 | 35.07 | -1.2 | + | 1.2
54.2 | 37.66 | 36.3 | 34.96 | -1.2 | + | 1.2
54.3 | 37.54 | 36.18 | 34.84 | -1.2 | + | 1.2
54.4 | 37.42 | 36.07 | 34.73 | -1.2 | + | 1.2
54.5 | 37.3 | 35.95 | 34.62 | -1.2 | + | 1.2
54.6 | 37.18 | 35.84 | 34.51 | -1.2 | + | 1.2
54.7 | 37.06 | 35.72 | 34.4 | -1.2 | + | 1.2
54.8 | 36.95 | 35.61 | 34.28 | -1.2 | + | 1.2
54.9 | 36.83 | 35.49 | 34.17 | -1.2 | + | 1.2
55 | 36.71 | 35.38 | 34.06 | -1.2 | + | 1.2
55.1 | 36.6 | 35.27 | 33.95 | -1.2 | + | 1.2
55.2 | 36.48 | 35.15 | 33.85 | -1.2 | + | 1.2
55.3 | 36.36 | 35.04 | 33.74 | -1.2 | + | 1.2
55.4 | 36.25 | 34.93 | 33.63 | -1.2 | + | 1.2
55.5 | 36.13 | 34.82 | 33.52 | -1.2 | + | 1.2
55.6 | 36.02 | 34.71 | 33.41 | -1.2 | + | 1.2
55.7 | 35.91 | 34.6 | 33.31 | -1.2 | + | 1.2
55.8 | 35.79 | 34.49 | 33.2 | -1.2 | + | 1.2
55.9 | 35.68 | 34.38 | 33.09 | -1.2 | + | 1.2
56 | 35.57 | 34.27 | 32.99 | -1.2 | + | 1.2
56.1 | 35.45 | 34.16 | 32.88 | -1.2 | + | 1.2
56.2 | 35.34 | 34.05 | 32.78 | -1.2 | + | 1.3
56.3 | 35.23 | 33.94 | 32.67 | -1.2 | + | 1.3
56.4 | 35.12 | 33.84 | 32.57 | -1.2 | + | 1.3
56.5 | 35.01 | 33.73 | 32.46 | -1.2 | + | 1.3
56.6 | 34.9 | 33.62 | 32.36 | -1.2 | + | 1.3
56.7 | 34.79 | 33.52 | 32.26 | -1.2 | + | 1.3
56.8 | 34.68 | 33.41 | 32.15 | -1.2 | + | 1.3
56.9 | 34.57 | 33.3 | 32.05 | -1.2 | + | 1.3
57 | 34.46 | 33.2 | 31.95 | -1.2 | + | 1.3
57.1 | 34.36 | 33.09 | 31.85 | -1.2 | + | 1.3
57.2 | 34.25 | 32.99 | 31.75 | -1.2 | + | 1.3
57.3 | 34.14 | 32.89 | 31.65 | -1.2 | + | 1.3
57.4 | 34.04 | 32.78 | 31.55 | -1.2 | + | 1.3
57.5 | 33.93 | 32.68 | 31.45 | -1.2 | + | 1.3
57.6 | 33.82 | 32.58 | 31.35 | -1.2 | + | 1.3
57.7 | 33.72 | 32.47 | 31.25 | -1.2 | + | 1.3
57.8 | 33.61 | 32.37 | 31.15 | -1.2 | + | 1.3
57.9 | 33.51 | 32.27 | 31.05 | -1.2 | + | 1.3
58 | 33.4 | 32.17 | 30.95 | -1.2 | + | 1.3
58.1 | 33.3 | 32.07 | 30.85 | -1.2 | + | 1.3
58.2 | 33.2 | 31.97 | 30.76 | -1.2 | + | 1.3
58.3 | 33.09 | 31.87 | 30.66 | -1.2 | + | 1.3
58.4 | 32.99 | 31.77 | 30.56 | -1.2 | + | 1.3
58.5 | 32.89 | 31.67 | 30.47 | -1.2 | + | 1.3
58.6 | 32.78 | 31.57 | 30.37 | -1.2 | + | 1.3
58.7 | 32.68 | 31.47 | 30.28 | -1.2 | + | 1.3
58.8 | 32.58 | 31.37 | 30.18 | -1.3 | + | 1.3
58.9 | 32.48 | 31.27 | 30.08 | -1.3 | + | 1.3
59 | 32.38 | 31.18 | 29.99 | -1.3 | + | 1.3
59.1 | 32.28 | 31.08 | 29.9 | -1.3 | + | 1.3
59.2 | 32.18 | 30.98 | 29.8 | -1.3 | + | 1.3
59.3 | 32.08 | 30.89 | 29.71 | -1.3 | + | 1.3
59.4 | 31.98 | 30.79 | 29.62 | -1.3 | + | 1.3
59.5 | 31.88 | 30.69 | 29.52 | -1.3 | + | 1.3
59.6 | 31.78 | 30.6 | 29.43 | -1.3 | + | 1.3
59.7 | 31.69 | 30.5 | 29.34 | -1.3 | + | 1.3
59.8 | 31.59 | 30.41 | 29.25 | -1.3 | + | 1.3
59.9 | 31.49 | 30.31 | 29.16 | -1.3 | + | 1.3
60 | 31.39 | 30.22 | 29.06 | -1.3 | + | 1.3
60.1 | 31.3 | 30.13 | 28.97 | -1.3 | + | 1.3
60.2 | 31.2 | 30.03 | 28.88 | -1.3 | + | 1.3
60.3 | 31.1 | 29.94 | 28.79 | -1.3 | + | 1.3
60.4 | 31.01 | 29.84 | 28.7 | -1.3 | + | 1.3
60.5 | 30.91 | 29.75 | 28.61 | -1.3 | + | 1.3
60.6 | 30.81 | 29.66 | 28.52 | -1.3 | + | 1.3
60.7 | 30.72 | 29.57 | 28.43 | -1.3 | + | 1.3
60.8 | 30.62 | 29.47 | 28.34 | -1.3 | + | 1.3
60.9 | 30.53 | 29.38 | 28.25 | -1.3 | + | 1.3
61 | 30.44 | 29.29 | 28.16 | -1.3 | + | 1.3
61.1 | 30.34 | 29.2 | 28.08 | -1.3 | + | 1.3
61.2 | 30.25 | 29.11 | 27.99 | -1.3 | + | 1.3
61.3 | 30.15 | 29.02 | 27.9 | -1.3 | + | 1.3
61.4 | 30.06 | 28.93 | 27.81 | -1.3 | + | 1.3
61.5 | 29.97 | 28.84 | 27.73 | -1.3 | + | 1.3
61.6 | 29.88 | 28.75 | 27.64 | -1.3 | + | 1.3
61.7 | 29.78 | 28.66 | 27.55 | -1.3 | + | 1.3
61.8 | 29.69 | 28.57 | 27.47 | -1.3 | + | 1.3
61.9 | 29.6 | 28.48 | 27.38 | -1.3 | + | 1.3
62 | 29.51 | 28.4 | 27.3 | -1.3 | + | 1.3
62.1 | 29.42 | 28.31 | 27.21 | -1.3 | + | 1.3
62.2 | 29.33 | 28.22 | 27.13 | -1.3 | + | 1.3
62.3 | 29.24 | 28.13 | 27.04 | -1.3 | + | 1.3
62.4 | 29.15 | 28.05 | 26.96 | -1.3 | + | 1.3
62.5 | 29.06 | 27.96 | 26.88 | -1.3 | + | 1.3
62.6 | 28.97 | 27.87 | 26.79 | -1.3 | + | 1.3
62.7 | 28.88 | 27.79 | 26.71 | -1.3 | + | 1.3
62.8 | 28.8 | 27.7 | 26.63 | -1.3 | + | 1.3
62.9 | 28.71 | 27.62 | 26.54 | -1.3 | + | 1.3
63 | 28.62 | 27.53 | 26.46 | -1.3 | + | 1.3
63.1 | 28.53 | 27.45 | 26.38 | -1.3 | + | 1.3
63.2 | 28.45 | 27.36 | 26.3 | -1.3 | + | 1.3
63.3 | 28.36 | 27.28 | 26.22 | -1.3 | + | 1.3
63.4 | 28.27 | 27.2 | 26.14 | -1.3 | + | 1.3
63.5 | 28.19 | 27.11 | 26.05 | -1.3 | + | 1.3
63.6 | 28.1 | 27.03 | 25.97 | -1.3 | + | 1.3
63.7 | 28.02 | 26.95 | 25.89 | -1.3 | + | 1.3
63.8 | 27.93 | 26.86 | 25.81 | -1.3 | + | 1.3
63.9 | 27.85 | 26.78 | 25.74 | -1.3 | + | 1.4
64 | 27.76 | 26.7 | 25.66 | -1.3 | + | 1.4
64.1 | 27.68 | 26.62 | 25.58 | -1.3 | + | 1.4
64.2 | 27.59 | 26.54 | 25.5 | -1.3 | + | 1.4
64.3 | 27.51 | 26.46 | 25.42 | -1.3 | + | 1.4
64.4 | 27.43 | 26.38 | 25.34 | -1.3 | + | 1.4
64.5 | 27.34 | 26.3 | 25.26 | -1.3 | + | 1.4
64.6 | 27.26 | 26.22 | 25.19 | -1.3 | + | 1.4
64.7 | 27.18 | 26.14 | 25.11 | -1.3 | + | 1.4
64.8 | 27.1 | 26.06 | 25.03 | -1.3 | + | 1.4
64.9 | 27.01 | 25.98 | 24.96 | -1.3 | + | 1.4
65 | 26.93 | 25.9 | 24.88 | -1.3 | + | 1.4
65.1 | 26.85 | 25.82 | 24.8 | -1.3 | + | 1.4
65.2 | 26.77 | 25.74 | 24.73 | -1.3 | + | 1.4
65.3 | 26.69 | 25.66 | 24.65 | -1.3 | + | 1.4
65.4 | 26.61 | 25.59 | 24.58 | -1.3 | + | 1.4
65.5 | 26.53 | 25.51 | 24.5 | -1.3 | + | 1.4
65.6 | 26.45 | 25.43 | 24.43 | -1.3 | + | 1.4
65.7 | 26.37 | 25.35 | 24.35 | -1.3 | + | 1.4
65.8 | 26.29 | 25.28 | 24.28 | -1.3 | + | 1.4
65.9 | 26.21 | 25.2 | 24.2 | -1.3 | + | 1.4
66 | 26.13 | 25.12 | 24.13 | -1.3 | + | 1.4
66.1 | 26.06 | 25.05 | 24.06 | -1.3 | + | 1.4
66.2 | 25.98 | 24.97 | 23.98 | -1.3 | + | 1.4
66.3 | 25.9 | 24.9 | 23.91 | -1.3 | + | 1.4
66.4 | 25.82 | 24.82 | 23.84 | -1.3 | + | 1.4
66.5 | 25.75 | 24.75 | 23.77 | -1.3 | + | 1.4
66.6 | 25.67 | 24.67 | 23.69 | -1.4 | + | 1.4
66.7 | 25.59 | 24.6 | 23.62 | -1.4 | + | 1.4
66.8 | 25.52 | 24.53 | 23.55 | -1.4 | + | 1.4
66.9 | 25.44 | 24.45 | 23.48 | -1.4 | + | 1.4
67 | 25.36 | 24.38 | 23.41 | -1.4 | + | 1.4
67.1 | 25.29 | 24.31 | 23.34 | -1.4 | + | 1.4
67.2 | 25.21 | 24.23 | 23.27 | -1.4 | + | 1.4
67.3 | 25.14 | 24.16 | 23.2 | -1.4 | + | 1.4
67.4 | 25.06 | 24.09 | 23.13 | -1.4 | + | 1.4
67.5 | 24.99 | 24.02 | 23.06 | -1.4 | + | 1.4
67.6 | 24.91 | 23.94 | 22.99 | -1.4 | + | 1.4
67.7 | 24.84 | 23.87 | 22.92 | -1.4 | + | 1.4
67.8 | 24.77 | 23.8 | 22.85 | -1.4 | + | 1.4
67.9 | 24.69 | 23.73 | 22.78 | -1.4 | + | 1.4
68 | 24.62 | 23.66 | 22.71 | -1.4 | + | 1.4
68.1 | 24.55 | 23.59 | 22.64 | -1.4 | + | 1.4
68.2 | 24.47 | 23.52 | 22.58 | -1.4 | + | 1.4
68.3 | 24.4 | 23.45 | 22.51 | -1.4 | + | 1.4
68.4 | 24.33 | 23.38 | 22.44 | -1.4 | + | 1.4
68.5 | 24.26 | 23.31 | 22.37 | -1.4 | + | 1.4
68.6 | 24.19 | 23.24 | 22.31 | -1.4 | + | 1.4
68.7 | 24.12 | 23.17 | 22.24 | -1.4 | + | 1.4
68.8 | 24.04 | 23.1 | 22.17 | -1.4 | + | 1.4
68.9 | 23.97 | 23.03 | 22.11 | -1.4 | + | 1.4
69 | 23.9 | 22.96 | 22.04 | -1.4 | + | 1.4
69.1 | 23.83 | 22.9 | 21.98 | -1.4 | + | 1.4
69.2 | 23.76 | 22.83 | 21.91 | -1.4 | + | 1.4
69.3 | 23.69 | 22.76 | 21.84 | -1.4 | + | 1.4
69.4 | 23.62 | 22.69 | 21.78 | -1.4 | + | 1.4
69.5 | 23.55 | 22.63 | 21.71 | -1.4 | + | 1.4
69.6 | 23.48 | 22.56 | 21.65 | -1.4 | + | 1.4
69.7 | 23.42 | 22.49 | 21.59 | -1.4 | + | 1.4
69.8 | 23.35 | 22.43 | 21.52 | -1.4 | + | 1.4
69.9 | 23.28 | 22.36 | 21.46 | -1.4 | + | 1.4
70 | 23.21 | 22.29 | 21.39 | -1.4 | + | 1.4
70.1 | 23.14 | 22.23 | 21.33 | -1.4 | + | 1.4
70.2 | 23.07 | 22.16 | 21.27 | -1.4 | + | 1.4
70.3 | 23 | 22.1 | 21.2 | -1.4 | + | 1.4
70.4 | 22.94 | 22.03 | 21.14 | -1.4 | + | 1.4
70.5 | 22.87 | 21.96 | 21.08 | -1.4 | + | 1.4
70.6 | 22.8 | 21.9 | 21.01 | -1.4 | + | 1.4
70.7 | 22.73 | 21.83 | 20.95 | -1.4 | + | 1.4
70.8 | 22.67 | 21.77 | 20.89 | -1.4 | + | 1.4
70.9 | 22.6 | 21.7 | 20.82 | -1.4 | + | 1.4
71 | 22.54 | 21.64 | 20.76 | -1.4 | + | 1.4
71.1 | 22.47 | 21.58 | 20.7 | -1.4 | + | 1.4
71.2 | 22.4 | 21.51 | 20.64 | -1.4 | + | 1.4
71.3 | 22.34 | 21.45 | 20.58 | -1.4 | + | 1.4
71.4 | 22.27 | 21.39 | 20.52 | -1.4 | + | 1.5
71.5 | 22.21 | 21.32 | 20.46 | -1.4 | + | 1.5
71.6 | 22.14 | 21.26 | 20.39 | -1.4 | + | 1.5
71.7 | 22.08 | 21.2 | 20.33 | -1.4 | + | 1.5
71.8 | 22.01 | 21.13 | 20.27 | -1.4 | + | 1.5
71.9 | 21.95 | 21.07 | 20.21 | -1.4 | + | 1.5
72 | 21.88 | 21.01 | 20.15 | -1.4 | + | 1.5
72.1 | 21.82 | 20.95 | 20.09 | -1.4 | + | 1.5
72.2 | 21.76 | 20.89 | 20.03 | -1.4 | + | 1.5
72.3 | 21.69 | 20.83 | 19.98 | -1.4 | + | 1.5
72.4 | 21.63 | 20.76 | 19.92 | -1.4 | + | 1.5
72.5 | 21.57 | 20.7 | 19.86 | -1.4 | + | 1.5
72.6 | 21.5 | 20.64 | 19.8 | -1.4 | + | 1.5
72.7 | 21.44 | 20.58 | 19.74 | -1.4 | + | 1.5
72.8 | 21.38 | 20.52 | 19.68 | -1.4 | + | 1.5
72.9 | 21.32 | 20.46 | 19.62 | -1.4 | + | 1.5
73 | 21.25 | 20.4 | 19.57 | -1.4 | + | 1.5
73.1 | 21.19 | 20.34 | 19.51 | -1.4 | + | 1.5
73.2 | 21.13 | 20.28 | 19.45 | -1.4 | + | 1.5
73.3 | 21.07 | 20.22 | 19.39 | -1.4 | + | 1.5
73.4 | 21.01 | 20.16 | 19.34 | -1.4 | + | 1.5
73.5 | 20.95 | 20.11 | 19.28 | -1.4 | + | 1.5
73.6 | 20.89 | 20.05 | 19.22 | -1.4 | + | 1.5
73.7 | 20.83 | 19.99 | 19.17 | -1.4 | + | 1.5
73.8 | 20.77 | 19.93 | 19.11 | -1.4 | + | 1.5
73.9 | 20.71 | 19.87 | 19.05 | -1.4 | + | 1.5
74 | 20.65 | 19.82 | 19 | -1.4 | + | 1.5
74.1 | 20.59 | 19.76 | 18.94 | -1.4 | + | 1.5
74.2 | 20.53 | 19.7 | 18.89 | -1.5 | + | 1.5
74.3 | 20.47 | 19.64 | 18.83 | -1.5 | + | 1.5
74.4 | 20.41 | 19.59 | 18.78 | -1.5 | + | 1.5
74.5 | 20.35 | 19.53 | 18.72 | -1.5 | + | 1.5
74.6 | 20.29 | 19.47 | 18.67 | -1.5 | + | 1.5
74.7 | 20.23 | 19.42 | 18.61 | -1.5 | + | 1.5
74.8 | 20.18 | 19.36 | 18.56 | -1.5 | + | 1.5
74.9 | 20.12 | 19.3 | 18.51 | -1.5 | + | 1.5
75 | 20.06 | 19.25 | 18.45 | -1.5 | + | 1.5
75.1 | 20 | 19.19 | 18.4 | -1.5 | + | 1.5
75.2 | 19.95 | 19.14 | 18.34 | -1.5 | + | 1.5
75.3 | 19.89 | 19.08 | 18.29 | -1.5 | + | 1.5
75.4 | 19.83 | 19.03 | 18.24 | -1.5 | + | 1.5
75.5 | 19.77 | 18.97 | 18.18 | -1.5 | + | 1.5
75.6 | 19.72 | 18.92 | 18.13 | -1.5 | + | 1.5
75.7 | 19.66 | 18.86 | 18.08 | -1.5 | + | 1.5
75.8 | 19.61 | 18.81 | 18.03 | -1.5 | + | 1.5
75.9 | 19.55 | 18.75 | 17.97 | -1.5 | + | 1.5
76 | 19.49 | 18.7 | 17.92 | -1.5 | + | 1.5
76.1 | 19.44 | 18.65 | 17.87 | -1.5 | + | 1.5
76.2 | 19.38 | 18.59 | 17.82 | -1.5 | + | 1.5
76.3 | 19.33 | 18.54 | 17.77 | -1.5 | + | 1.5
76.4 | 19.27 | 18.49 | 17.72 | -1.5 | + | 1.5
76.5 | 19.22 | 18.43 | 17.66 | -1.5 | + | 1.5
76.6 | 19.16 | 18.38 | 17.61 | -1.5 | + | 1.5
76.7 | 19.11 | 18.33 | 17.56 | -1.5 | + | 1.5
76.8 | 19.05 | 18.28 | 17.51 | -1.5 | + | 1.5
76.9 | 19 | 18.22 | 17.46 | -1.5 | + | 1.5
77 | 18.95 | 18.17 | 17.41 | -1.5 | + | 1.5
77.1 | 18.89 | 18.12 | 17.36 | -1.5 | + | 1.5
77.2 | 18.84 | 18.07 | 17.31 | -1.5 | + | 1.5
77.3 | 18.78 | 18.02 | 17.26 | -1.5 | + | 1.5
77.4 | 18.73 | 17.96 | 17.21 | -1.5 | + | 1.5
77.5 | 18.68 | 17.91 | 17.16 | -1.5 | + | 1.5
77.6 | 18.63 | 17.86 | 17.11 | -1.5 | + | 1.5
77.7 | 18.57 | 17.81 | 17.06 | -1.5 | + | 1.5
77.8 | 18.52 | 17.76 | 17.02 | -1.5 | + | 1.5
77.9 | 18.47 | 17.71 | 16.97 | -1.5 | + | 1.6
78 | 18.42 | 17.66 | 16.92 | -1.5 | + | 1.6
78.1 | 18.36 | 17.61 | 16.87 | -1.5 | + | 1.6
78.2 | 18.31 | 17.56 | 16.82 | -1.5 | + | 1.6
78.3 | 18.26 | 17.51 | 16.77 | -1.5 | + | 1.6
78.4 | 18.21 | 17.46 | 16.73 | -1.5 | + | 1.6
78.5 | 18.16 | 17.41 | 16.68 | -1.5 | + | 1.6
78.6 | 18.11 | 17.36 | 16.63 | -1.5 | + | 1.6
78.7 | 18.06 | 17.31 | 16.58 | -1.5 | + | 1.6
78.8 | 18.01 | 17.26 | 16.54 | -1.5 | + | 1.6
78.9 | 17.95 | 17.21 | 16.49 | -1.5 | + | 1.6
79 | 17.9 | 17.17 | 16.44 | -1.5 | + | 1.6
79.1 | 17.85 | 17.12 | 16.39 | -1.5 | + | 1.6
79.2 | 17.8 | 17.07 | 16.35 | -1.5 | + | 1.6
79.3 | 17.75 | 17.02 | 16.3 | -1.5 | + | 1.6
79.4 | 17.7 | 16.97 | 16.25 | -1.5 | + | 1.6
79.5 | 17.66 | 16.92 | 16.21 | -1.5 | + | 1.6
79.6 | 17.61 | 16.88 | 16.16 | -1.5 | + | 1.6
79.7 | 17.56 | 16.83 | 16.12 | -1.5 | + | 1.6
79.8 | 17.51 | 16.78 | 16.07 | -1.5 | + | 1.6
79.9 | 17.46 | 16.73 | 16.03 | -1.5 | + | 1.6
80 | 17.41 | 16.69 | 15.98 | -1.5 | + | 1.6
80.1 | 17.36 | 16.64 | 15.93 | -1.5 | + | 1.6
80.2 | 17.31 | 16.59 | 15.89 | -1.5 | + | 1.6
80.3 | 17.26 | 16.55 | 15.84 | -1.5 | + | 1.6
80.4 | 17.22 | 16.5 | 15.8 | -1.5 | + | 1.6
80.5 | 17.17 | 16.45 | 15.75 | -1.5 | + | 1.6
80.6 | 17.12 | 16.41 | 15.71 | -1.5 | + | 1.6
80.7 | 17.07 | 16.36 | 15.67 | -1.5 | + | 1.6
80.8 | 17.02 | 16.31 | 15.62 | -1.5 | + | 1.6
80.9 | 16.98 | 16.27 | 15.58 | -1.5 | + | 1.6
81 | 16.93 | 16.22 | 15.53 | -1.5 | + | 1.6
81.1 | 16.88 | 16.18 | 15.49 | -1.5 | + | 1.6
81.2 | 16.83 | 16.13 | 15.44 | -1.6 | + | 1.6
81.3 | 16.79 | 16.09 | 15.4 | -1.6 | + | 1.6
81.4 | 16.74 | 16.04 | 15.36 | -1.6 | + | 1.6
81.5 | 16.69 | 16 | 15.31 | -1.6 | + | 1.6
81.6 | 16.65 | 15.95 | 15.27 | -1.6 | + | 1.6
81.7 | 16.6 | 15.91 | 15.23 | -1.6 | + | 1.6
81.8 | 16.56 | 15.86 | 15.18 | -1.6 | + | 1.6
81.9 | 16.51 | 15.82 | 15.14 | -1.6 | + | 1.6
82 | 16.46 | 15.77 | 15.1 | -1.6 | + | 1.6
82.1 | 16.42 | 15.73 | 15.06 | -1.6 | + | 1.6
82.2 | 16.37 | 15.69 | 15.01 | -1.6 | + | 1.6
82.3 | 16.33 | 15.64 | 14.97 | -1.6 | + | 1.6
82.4 | 16.28 | 15.6 | 14.93 | -1.6 | + | 1.6
82.5 | 16.24 | 15.55 | 14.89 | -1.6 | + | 1.6
82.6 | 16.19 | 15.51 | 14.85 | -1.6 | + | 1.6
82.7 | 16.15 | 15.47 | 14.8 | -1.6 | + | 1.6
82.8 | 16.1 | 15.43 | 14.76 | -1.6 | + | 1.6
82.9 | 16.06 | 15.38 | 14.72 | -1.6 | + | 1.6
83 | 16.01 | 15.34 | 14.68 | -1.6 | + | 1.6
83.1 | 15.97 | 15.3 | 14.64 | -1.6 | + | 1.6
83.2 | 15.93 | 15.25 | 14.6 | -1.6 | + | 1.6
83.3 | 15.88 | 15.21 | 14.56 | -1.6 | + | 1.6
83.4 | 15.84 | 15.17 | 14.52 | -1.6 | + | 1.6
83.5 | 15.79 | 15.13 | 14.48 | -1.6 | + | 1.6
83.6 | 15.75 | 15.09 | 14.44 | -1.6 | + | 1.6
83.7 | 15.71 | 15.04 | 14.4 | -1.6 | + | 1.6
83.8 | 15.66 | 15 | 14.36 | -1.6 | + | 1.6
83.9 | 15.62 | 14.96 | 14.32 | -1.6 | + | 1.6
84 | 15.58 | 14.92 | 14.28 | -1.6 | + | 1.6
84.1 | 15.54 | 14.88 | 14.24 | -1.6 | + | 1.6
84.2 | 15.49 | 14.84 | 14.2 | -1.6 | + | 1.6
84.3 | 15.45 | 14.8 | 14.16 | -1.6 | + | 1.6
84.4 | 15.41 | 14.76 | 14.12 | -1.6 | + | 1.6
84.5 | 15.37 | 14.71 | 14.08 | -1.6 | + | 1.6
84.6 | 15.32 | 14.67 | 14.04 | -1.6 | + | 1.6
84.7 | 15.28 | 14.63 | 14 | -1.6 | + | 1.6
84.8 | 15.24 | 14.59 | 13.96 | -1.6 | + | 1.6
84.9 | 15.2 | 14.55 | 13.92 | -1.6 | + | 1.6
85 | 15.16 | 14.51 | 13.88 | -1.6 | + | 1.6
85.1 | 15.12 | 14.47 | 13.85 | -1.6 | + | 1.7
85.2 | 15.07 | 14.43 | 13.81 | -1.6 | + | 1.7
85.3 | 15.03 | 14.39 | 13.77 | -1.6 | + | 1.7
85.4 | 14.99 | 14.35 | 13.73 | -1.6 | + | 1.7
85.5 | 14.95 | 14.31 | 13.69 | -1.6 | + | 1.7
85.6 | 14.91 | 14.28 | 13.65 | -1.6 | + | 1.7
85.7 | 14.87 | 14.24 | 13.62 | -1.6 | + | 1.7
85.8 | 14.83 | 14.2 | 13.58 | -1.6 | + | 1.7
85.9 | 14.79 | 14.16 | 13.54 | -1.6 | + | 1.7
86 | 14.75 | 14.12 | 13.5 | -1.6 | + | 1.7
86.1 | 14.71 | 14.08 | 13.47 | -1.6 | + | 1.7
86.2 | 14.67 | 14.04 | 13.43 | -1.6 | + | 1.7
86.3 | 14.63 | 14 | 13.39 | -1.6 | + | 1.7
86.4 | 14.59 | 13.97 | 13.36 | -1.6 | + | 1.7
86.5 | 14.55 | 13.93 | 13.32 | -1.6 | + | 1.7
86.6 | 14.51 | 13.89 | 13.28 | -1.6 | + | 1.7
86.7 | 14.47 | 13.85 | 13.25 | -1.6 | + | 1.7
86.8 | 14.43 | 13.81 | 13.21 | -1.6 | + | 1.7
86.9 | 14.39 | 13.78 | 13.17 | -1.6 | + | 1.7
87 | 14.35 | 13.74 | 13.14 | -1.6 | + | 1.7
87.1 | 14.31 | 13.7 | 13.1 | -1.6 | + | 1.7
87.2 | 14.28 | 13.66 | 13.07 | -1.6 | + | 1.7
87.3 | 14.24 | 13.63 | 13.03 | -1.6 | + | 1.7
87.4 | 14.2 | 13.59 | 12.99 | -1.6 | + | 1.7
87.5 | 14.16 | 13.55 | 12.96 | -1.6 | + | 1.7
87.6 | 14.12 | 13.52 | 12.92 | -1.6 | + | 1.7
87.7 | 14.08 | 13.48 | 12.89 | -1.6 | + | 1.7
87.8 | 14.05 | 13.44 | 12.85 | -1.6 | + | 1.7
87.9 | 14.01 | 13.41 | 12.82 | -1.6 | + | 1.7
88 | 13.97 | 13.37 | 12.78 | -1.7 | + | 1.7
88.1 | 13.93 | 13.33 | 12.75 | -1.7 | + | 1.7
88.2 | 13.9 | 13.3 | 12.71 | -1.7 | + | 1.7
88.3 | 13.86 | 13.26 | 12.68 | -1.7 | + | 1.7
88.4 | 13.82 | 13.22 | 12.64 | -1.7 | + | 1.7
88.5 | 13.78 | 13.19 | 12.61 | -1.7 | + | 1.7
88.6 | 13.75 | 13.15 | 12.57 | -1.7 | + | 1.7
88.7 | 13.71 | 13.12 | 12.54 | -1.7 | + | 1.7
88.8 | 13.67 | 13.08 | 12.51 | -1.7 | + | 1.7
88.9 | 13.64 | 13.05 | 12.47 | -1.7 | + | 1.7
89 | 13.6 | 13.01 | 12.44 | -1.7 | + | 1.7
89.1 | 13.56 | 12.98 | 12.4 | -1.7 | + | 1.7
89.2 | 13.53 | 12.94 | 12.37 | -1.7 | + | 1.7
89.3 | 13.49 | 12.91 | 12.34 | -1.7 | + | 1.7
89.4 | 13.46 | 12.87 | 12.3 | -1.7 | + | 1.7
89.5 | 13.42 | 12.84 | 12.27 | -1.7 | + | 1.7
89.6 | 13.38 | 12.8 | 12.24 | -1.7 | + | 1.7
89.7 | 13.35 | 12.77 | 12.2 | -1.7 | + | 1.7
89.8 | 13.31 | 12.73 | 12.17 | -1.7 | + | 1.7
89.9 | 13.28 | 12.7 | 12.14 | -1.7 | + | 1.7
90 | 13.24 | 12.67 | 12.11 | -1.7 | + | 1.7
90.1 | 13.21 | 12.63 | 12.07 | -1.7 | + | 1.7
90.2 | 13.17 | 12.6 | 12.04 | -1.7 | + | 1.7
90.3 | 13.14 | 12.56 | 12.01 | -1.7 | + | 1.7
90.4 | 13.1 | 12.53 | 11.97 | -1.7 | + | 1.7
90.5 | 13.07 | 12.5 | 11.94 | -1.7 | + | 1.7
90.6 | 13.03 | 12.46 | 11.91 | -1.7 | + | 1.7
90.7 | 13 | 12.43 | 11.88 | -1.7 | + | 1.7
90.8 | 12.96 | 12.4 | 11.85 | -1.7 | + | 1.7
90.9 | 12.93 | 12.36 | 11.81 | -1.7 | + | 1.7
91 | 12.89 | 12.33 | 11.78 | -1.7 | + | 1.7
91.1 | 12.86 | 12.3 | 11.75 | -1.7 | + | 1.7
91.2 | 12.82 | 12.26 | 11.72 | -1.7 | + | 1.7
91.3 | 12.79 | 12.23 | 11.69 | -1.7 | + | 1.7
91.4 | 12.76 | 12.2 | 11.65 | -1.7 | + | 1.7
91.5 | 12.72 | 12.17 | 11.62 | -1.7 | + | 1.7
91.6 | 12.69 | 12.13 | 11.59 | -1.7 | + | 1.7
91.7 | 12.65 | 12.1 | 11.56 | -1.7 | + | 1.7
91.8 | 12.62 | 12.07 | 11.53 | -1.7 | + | 1.8
91.9 | 12.59 | 12.04 | 11.5 | -1.7 | + | 1.8
92 | 12.55 | 12 | 11.47 | -1.7 | + | 1.8
92.1 | 12.52 | 11.97 | 11.44 | -1.7 | + | 1.8
92.2 | 12.49 | 11.94 | 11.41 | -1.7 | + | 1.8
92.3 | 12.46 | 11.91 | 11.38 | -1.7 | + | 1.8
92.4 | 12.42 | 11.88 | 11.35 | -1.7 | + | 1.8
92.5 | 12.39 | 11.85 | 11.31 | -1.7 | + | 1.8
92.6 | 12.36 | 11.81 | 11.28 | -1.7 | + | 1.8
92.7 | 12.32 | 11.78 | 11.25 | -1.7 | + | 1.8
92.8 | 12.29 | 11.75 | 11.22 | -1.7 | + | 1.8
92.9 | 12.26 | 11.72 | 11.19 | -1.7 | + | 1.8
93 | 12.23 | 11.69 | 11.16 | -1.7 | + | 1.8
93.1 | 12.19 | 11.66 | 11.13 | -1.7 | + | 1.8
93.2 | 12.16 | 11.63 | 11.1 | -1.7 | + | 1.8
93.3 | 12.13 | 11.6 | 11.08 | -1.7 | + | 1.8
93.4 | 12.1 | 11.57 | 11.05 | -1.7 | + | 1.8
93.5 | 12.07 | 11.54 | 11.02 | -1.7 | + | 1.8
93.6 | 12.04 | 11.5 | 10.99 | -1.7 | + | 1.8
93.7 | 12 | 11.47 | 10.96 | -1.7 | + | 1.8
93.8 | 11.97 | 11.44 | 10.93 | -1.7 | + | 1.8
93.9 | 11.94 | 11.41 | 10.9 | -1.7 | + | 1.8
94 | 11.91 | 11.38 | 10.87 | -1.7 | + | 1.8
94.1 | 11.88 | 11.35 | 10.84 | -1.7 | + | 1.8
94.2 | 11.85 | 11.32 | 10.81 | -1.7 | + | 1.8
94.3 | 11.82 | 11.29 | 10.78 | -1.7 | + | 1.8
94.4 | 11.79 | 11.26 | 10.76 | -1.7 | + | 1.8
94.5 | 11.75 | 11.23 | 10.73 | -1.7 | + | 1.8
94.6 | 11.72 | 11.2 | 10.7 | -1.7 | + | 1.8
94.7 | 11.69 | 11.18 | 10.67 | -1.7 | + | 1.8
94.8 | 11.66 | 11.15 | 10.64 | -1.8 | + | 1.8
94.9 | 11.63 | 11.12 | 10.61 | -1.8 | + | 1.8
95 | 11.6 | 11.09 | 10.59 | -1.8 | + | 1.8
95.1 | 11.57 | 11.06 | 10.56 | -1.8 | + | 1.8
95.2 | 11.54 | 11.03 | 10.53 | -1.8 | + | 1.8
95.3 | 11.51 | 11 | 10.5 | -1.8 | + | 1.8
95.4 | 11.48 | 10.97 | 10.47 | -1.8 | + | 1.8
95.5 | 11.45 | 10.94 | 10.45 | -1.8 | + | 1.8
95.6 | 11.42 | 10.91 | 10.42 | -1.8 | + | 1.8
95.7 | 11.39 | 10.89 | 10.39 | -1.8 | + | 1.8
95.8 | 11.36 | 10.86 | 10.36 | -1.8 | + | 1.8
95.9 | 11.33 | 10.83 | 10.34 | -1.8 | + | 1.8
96 | 11.3 | 10.8 | 10.31 | -1.8 | + | 1.8
96.1 | 11.28 | 10.77 | 10.28 | -1.8 | + | 1.8
96.2 | 11.25 | 10.74 | 10.26 | -1.8 | + | 1.8
96.3 | 11.22 | 10.72 | 10.23 | -1.8 | + | 1.8
96.4 | 11.19 | 10.69 | 10.2 | -1.8 | + | 1.8
96.5 | 11.16 | 10.66 | 10.18 | -1.8 | + | 1.8
96.6 | 11.13 | 10.63 | 10.15 | -1.8 | + | 1.8
96.7 | 11.1 | 10.61 | 10.12 | -1.8 | + | 1.8
96.8 | 11.07 | 10.58 | 10.1 | -1.8 | + | 1.8
96.9 | 11.04 | 10.55 | 10.07 | -1.8 | + | 1.8
97 | 11.02 | 10.52 | 10.04 | -1.8 | + | 1.8
97.1 | 10.99 | 10.5 | 10.02 | -1.8 | + | 1.8
97.2 | 10.96 | 10.47 | 9.995 | -1.8 | + | 1.8
97.3 | 10.93 | 10.44 | 9.969 | -1.8 | + | 1.8
97.4 | 10.9 | 10.41 | 9.943 | -1.8 | + | 1.8
97.5 | 10.88 | 10.39 | 9.917 | -1.8 | + | 1.8
97.6 | 10.85 | 10.36 | 9.891 | -1.8 | + | 1.8
97.7 | 10.82 | 10.33 | 9.865 | -1.8 | + | 1.8
97.8 | 10.79 | 10.31 | 9.84 | -1.8 | + | 1.9
97.9 | 10.76 | 10.28 | 9.814 | -1.8 | + | 1.9
98 | 10.74 | 10.25 | 9.789 | -1.8 | + | 1.9
98.1 | 10.71 | 10.23 | 9.763 | -1.8 | + | 1.9
98.2 | 10.68 | 10.2 | 9.738 | -1.8 | + | 1.9
98.3 | 10.65 | 10.18 | 9.713 | -1.8 | + | 1.9
98.4 | 10.63 | 10.15 | 9.687 | -1.8 | + | 1.9
98.5 | 10.6 | 10.12 | 9.662 | -1.8 | + | 1.9
98.6 | 10.57 | 10.1 | 9.637 | -1.8 | + | 1.9
98.7 | 10.55 | 10.07 | 9.612 | -1.8 | + | 1.9
98.8 | 10.52 | 10.04 | 9.587 | -1.8 | + | 1.9
98.9 | 10.49 | 10.02 | 9.563 | -1.8 | + | 1.9
99 | 10.47 | 9.993 | 9.538 | -1.8 | + | 1.9
99.1 | 10.44 | 9.968 | 9.513 | -1.8 | + | 1.9
99.2 | 10.41 | 9.942 | 9.489 | -1.8 | + | 1.9
99.3 | 10.39 | 9.917 | 9.464 | -1.8 | + | 1.9
99.4 | 10.36 | 9.891 | 9.44 | -1.8 | + | 1.9
99.5 | 10.33 | 9.866 | 9.415 | -1.8 | + | 1.9
99.6 | 10.31 | 9.841 | 9.391 | -1.8 | + | 1.9
99.7 | 10.28 | 9.815 | 9.367 | -1.8 | + | 1.9
99.8 | 10.25 | 9.79 | 9.343 | -1.8 | + | 1.9
99.9 | 10.23 | 9.765 | 9.319 | -1.8 | + | 1.9
100 | 10.2 | 9.74 | 9.295 | -1.8 | + | 1.9